## Sheet1
CheckPoint33 04:09 pm |  |  |  | Measurement Parameters Settings: | Impedance
Frequency (Hz) | Magnitude (Ω) | Frequency (Hz) | Phase | Start Frequency | 100 | Hz
100 | 109966.2656 | 100 | -89.3648 | Points | 50
116.529 | 86868.3516 | 116.529 | -81.372 | Amplitude | 50 | mV
135.7901 | 73717.1016 | 135.7901 | -83.6189 | DC Bias | 1200 | mV
158.2349 | 65770.1484 | 158.2349 | -83.4655 | Enable | 1
184.3896 | 57953.9102 | 184.3896 | -81.5423 | Stop Frequency | 180000 | Hz
214.8675 | 51304.9883 | 214.8675 | -79.851 | Logarithmic | 1
250.383 | 44571.9141 | 250.383 | -79.3333 | Power Mode | High Power
291.7689 | 38911.7969 | 291.7689 | -77.2444 | Sample Rate | 10 | sps
339.9954 | 33828.8477 | 339.9954 | -75.5035 | Internal RTIA Selection | 1K | Ω
396.1934 | 29533.0762 | 396.1934 | -73.6833 | Calibration Resistor | 10000 | Ω
461.6803 | 25942.9258 | 461.6803 | -71.4232 | Filter Level | Level 1.1
537.9916 | 22872.0703 | 537.9916 | -69.2701 | Hanning Window | 1
626.9163 | 20257.2344 | 626.9163 | -66.799 | DFT Number | 16384
730.5396 | 18054.2754 | 730.5396 | -64.3285 | PGA Gain Select | GNPGA_9
851.2906 | 16188.3184 | 851.2906 | -61.8132 | Counter Electrode | CE0
992.0007 | 14602.9922 | 992.0007 | -59.2077 | Sense Electrode | AIN1
1155.9689 | 13253.1885 | 1155.9689 | -56.6965
1347.0393 | 12101.79 | 1347.0393 | -54.2106
1569.6918 | 11106.5479 | 1569.6918 | -51.8243
1829.1466 | 10251.7637 | 1829.1466 | -49.5452
2131.4868 | 9502.4189 | 2131.4868 | -47.384
2483.801 | 8843.875 | 2483.801 | -45.3735
2894.3491 | 8258.2529 | 2894.3491 | -43.5
3372.7571 | 7733.5991 | 3372.7571 | -41.7863
3930.241 | 7264.7202 | 3930.241 | -40.1845
4579.8716 | 6837.2144 | 4579.8716 | -38.7374
5336.8804 | 6447.3486 | 5336.8804 | -37.4106
6219.0146 | 6090.9458 | 6219.0146 | -36.1792
7246.9575 | 5758.3271 | 7246.9575 | -35.0665
8444.8096 | 5448.9253 | 8444.8096 | -34.0205
9840.6543 | 5159.2163 | 9840.6543 | -33.0538
11467.2188 | 4886.8696 | 11467.2188 | -32.1065
13362.6396 | 4631.2568 | 13362.6396 | -31.1677
15571.3545 | 4391.4331 | 15571.3545 | -30.194
18145.1484 | 4165.5347 | 18145.1484 | -29.179
21144.3652 | 3957.8894 | 21144.3652 | -28.0838
24639.3242 | 3764.5664 | 24639.3242 | -26.9377
28711.9648 | 3586.7551 | 28711.9648 | -25.6988
33457.7734 | 3425.5337 | 33457.7734 | -24.3695
38988.0195 | 3280.4263 | 38988.0195 | -22.9642
45432.3633 | 3150.8391 | 45432.3633 | -21.506
52941.8906 | 3035.2986 | 52941.8906 | -19.9949
61692.6719 | 2934.3721 | 61692.6719 | -18.4492
71889.875 | 2845.0925 | 71889.875 | 343.0845
83772.5703 | 2767.9226 | 83772.5703 | -15.3534
97619.3672 | 2702.0745 | 97619.3672 | -13.8338
113754.8984 | 2644.7668 | 113754.8984 | -12.3303
132557.4844 | 2595.7485 | 132557.4844 | -10.8643
154467.9531 | 2553.0032 | 154467.9531 | -9.4741
180000 | 2515.3601 | 180000 | -8.0998