## Sheet1
CheckPoint35 04:11 pm |  |  |  | Measurement Parameters Settings: | Impedance
Frequency (Hz) | Magnitude (Ω) | Frequency (Hz) | Phase | Start Frequency | 100 | Hz
100 | 109983.7969 | 100 | -89.8863 | Points | 50
116.529 | 86918.4219 | 116.529 | -81.9297 | Amplitude | 50 | mV
135.7901 | 73457.7422 | 135.7901 | -84.4352 | DC Bias | 1200 | mV
158.2349 | 65623.1875 | 158.2349 | -84.2721 | Enable | 1
184.3896 | 57726.2539 | 184.3896 | -82.5537 | Stop Frequency | 180000 | Hz
214.8675 | 51106.1562 | 214.8675 | -80.9236 | Logarithmic | 1
250.383 | 44265.3789 | 250.383 | -80.6493 | Power Mode | High Power
291.7689 | 38588.293 | 291.7689 | -78.7088 | Sample Rate | 10 | sps
339.9954 | 33478.3789 | 339.9954 | -77.1223 | Internal RTIA Selection | 1K | Ω
396.1934 | 29134.2363 | 396.1934 | -75.5266 | Calibration Resistor | 10000 | Ω
461.6803 | 25484.5566 | 461.6803 | -73.4496 | Filter Level | Level 1.1
537.9916 | 22355.543 | 537.9916 | -71.4066 | Hanning Window | 1
626.9163 | 19693.5254 | 626.9163 | -69.1249 | DFT Number | 16384
730.5396 | 17452.4648 | 730.5396 | -66.7523 | PGA Gain Select | GNPGA_9
851.2906 | 15550.6113 | 851.2906 | -64.2793 | Counter Electrode | CE0
992.0007 | 13929.0879 | 992.0007 | -61.7133 | Sense Electrode | AIN1
1155.9689 | 12561.7607 | 1155.9689 | -59.1467
1347.0393 | 11391.9268 | 1347.0393 | -56.5368
1569.6918 | 10390.7549 | 1569.6918 | -54.0031
1829.1466 | 9532.5615 | 1829.1466 | -51.5046
2131.4868 | 8790.1523 | 2131.4868 | -49.1184
2483.801 | 8143.4629 | 2483.801 | -46.8328
2894.3491 | 7576.9834 | 2894.3491 | -44.6641
3372.7571 | 7077.9517 | 3372.7571 | -42.606
3930.241 | 6634.0869 | 3930.241 | -40.6885
4579.8716 | 6235.4038 | 4579.8716 | -38.8624
5336.8804 | 5877.7061 | 5336.8804 | -37.1795
6219.0146 | 5556.0312 | 6219.0146 | -35.562
7246.9575 | 5261.5527 | 7246.9575 | -34.0599
8444.8096 | 4991.9717 | 8444.8096 | -32.6273
9840.6543 | 4745.4341 | 9840.6543 | -31.2812
11467.2188 | 4518.5874 | 11467.2188 | -29.979
13362.6396 | 4307.2964 | 13362.6396 | -28.7308
15571.3545 | 4113.8418 | 15571.3545 | -27.4941
18145.1484 | 3934.926 | 18145.1484 | -26.2842
21144.3652 | 3769.6113 | 21144.3652 | -25.052
24639.3242 | 3616.8071 | 24639.3242 | -23.8511
28711.9648 | 3477.5793 | 28711.9648 | -22.6251
33457.7734 | 3349.7476 | 33457.7734 | -21.3939
38988.0195 | 3233.1797 | 38988.0195 | -20.1597
45432.3633 | 3127.1772 | 45432.3633 | -18.9237
52941.8906 | 3030.8982 | 52941.8906 | -17.6808
61692.6719 | 2943.4702 | 61692.6719 | -16.425
71889.875 | 2863.9055 | 71889.875 | 344.8205
83772.5703 | 2792.8525 | 83772.5703 | -13.9134
97619.3672 | 2729.9949 | 97619.3672 | -12.664
113754.8984 | 2672.9412 | 113754.8984 | -11.3877
132557.4844 | 2623.022 | 132557.4844 | -10.1247
154467.9531 | 2579.1523 | 154467.9531 | -8.8691
180000 | 2539.3042 | 180000 | -7.6219