## Sheet1
CheckPoint2 03:51 pm |  |  |  | Measurement Parameters Settings: | Impedance
Frequency (Hz) | Magnitude (Ω) | Frequency (Hz) | Phase | Start Frequency | 100 | Hz
100 | 109799.7031 | 100 | -89.91 | Points | 50
116.529 | 86692.25 | 116.529 | -81.958 | Amplitude | 50 | mV
135.7901 | 73502.9141 | 135.7901 | -84.4356 | DC Bias | 1200 | mV
158.2349 | 65515.4258 | 158.2349 | -84.2845 | Enable | 1
184.3896 | 57613.4297 | 184.3896 | -82.5669 | Stop Frequency | 180000 | Hz
214.8675 | 50960.1562 | 214.8675 | -80.9343 | Logarithmic | 1
250.383 | 44091.7734 | 250.383 | -80.6189 | Power Mode | High Power
291.7689 | 38456.7539 | 291.7689 | -78.6881 | Sample Rate | 10 | sps
339.9954 | 33380.7031 | 339.9954 | -77.0569 | Internal RTIA Selection | 1K | Ω
396.1934 | 29015.9375 | 396.1934 | -75.3984 | Calibration Resistor | 10000 | Ω
461.6803 | 25393.8984 | 461.6803 | -73.3223 | Filter Level | Level 1.1
537.9916 | 22280.9727 | 537.9916 | -71.1931 | Hanning Window | 1
626.9163 | 19635.3945 | 626.9163 | -68.8419 | DFT Number | 16384
730.5396 | 17411.0645 | 730.5396 | -66.4278 | PGA Gain Select | GNPGA_9
851.2906 | 15527.0244 | 851.2906 | -63.8678 | Counter Electrode | CE0
992.0007 | 13927.0625 | 992.0007 | -61.2388 | Sense Electrode | AIN1
1155.9689 | 12574.8076 | 1155.9689 | -58.6144
1347.0393 | 11421.1621 | 1347.0393 | -55.979
1569.6918 | 10438.6611 | 1569.6918 | -53.4194
1829.1466 | 9594.0156 | 1829.1466 | -50.9335
2131.4868 | 8859.3779 | 2131.4868 | -48.5464
2483.801 | 8221.4395 | 2483.801 | -46.2976
2894.3491 | 7661.9321 | 2894.3491 | -44.1541
3372.7571 | 7168.7114 | 3372.7571 | -42.1431
3930.241 | 6727.8403 | 3930.241 | -40.2645
4579.8716 | 6331.3525 | 4579.8716 | -38.4965
5336.8804 | 5976.7441 | 5336.8804 | -36.8742
6219.0146 | 5653.7778 | 6219.0146 | -35.3568
7246.9575 | 5356.7891 | 7246.9575 | -33.9573
8444.8096 | 5087.9307 | 8444.8096 | -32.62
9840.6543 | 4836.3696 | 9840.6543 | -31.3867
11467.2188 | 4604.3511 | 11467.2188 | -30.2144
13362.6396 | 4388.4424 | 13362.6396 | -29.098
15571.3545 | 4185.2998 | 15571.3545 | -27.9795
18145.1484 | 3996.3792 | 18145.1484 | -26.8799
21144.3652 | 3819.5396 | 21144.3652 | -25.7781
24639.3242 | 3656.1216 | 24639.3242 | -24.6396
28711.9648 | 3504.2966 | 28711.9648 | -23.4531
33457.7734 | 3366.2224 | 33457.7734 | -22.2128
38988.0195 | 3238.5508 | 38988.0195 | -20.9417
45432.3633 | 3124.2087 | 45432.3633 | -19.6293
52941.8906 | 3021.3748 | 52941.8906 | -18.2773
61692.6719 | 2929.447 | 61692.6719 | -16.8973
71889.875 | 2848.7388 | 71889.875 | 344.4785
83772.5703 | 2777.0312 | 83772.5703 | -14.1255
97619.3672 | 2714.4146 | 97619.3672 | -12.7138
113754.8984 | 2659.5596 | 113754.8984 | -11.3422
132557.4844 | 2612.3359 | 132557.4844 | -9.9976
154467.9531 | 2571.2419 | 154467.9531 | -8.6967
180000 | 2534.4966 | 180000 | -7.3896