## Sheet1
CheckPoint36 04:11 pm |  |  |  | Measurement Parameters Settings: | Impedance
Frequency (Hz) | Magnitude (Ω) | Frequency (Hz) | Phase | Start Frequency | 100 | Hz
100 | 105944.8906 | 100 | -88.4918 | Points | 50
116.529 | 87069.2266 | 116.529 | -81.3411 | Amplitude | 50 | mV
135.7901 | 73900.6172 | 135.7901 | -83.7351 | DC Bias | 1200 | mV
158.2349 | 65898.5312 | 158.2349 | -83.4682 | Enable | 1
184.3896 | 58065.957 | 184.3896 | -81.6399 | Stop Frequency | 180000 | Hz
214.8675 | 51406.7305 | 214.8675 | -79.918 | Logarithmic | 1
250.383 | 44638.6055 | 250.383 | -79.3729 | Power Mode | High Power
291.7689 | 38932.1445 | 291.7689 | -77.3665 | Sample Rate | 10 | sps
339.9954 | 33917.4062 | 339.9954 | -75.6319 | Internal RTIA Selection | 1K | Ω
396.1934 | 29587.0898 | 396.1934 | -73.8668 | Calibration Resistor | 10000 | Ω
461.6803 | 25975.832 | 461.6803 | -71.6199 | Filter Level | Level 1.1
537.9916 | 22912.5859 | 537.9916 | -69.4579 | Hanning Window | 1
626.9163 | 20260.082 | 626.9163 | -67.0784 | DFT Number | 16384
730.5396 | 18053.4473 | 730.5396 | -64.6448 | PGA Gain Select | GNPGA_9
851.2906 | 16176.1025 | 851.2906 | -62.1291 | Counter Electrode | CE0
992.0007 | 14568.9141 | 992.0007 | -59.5927 | Sense Electrode | AIN1
1155.9689 | 13214.6494 | 1155.9689 | -57.0528
1347.0393 | 12049.6406 | 1347.0393 | -54.5802
1569.6918 | 11046.9111 | 1569.6918 | -52.1744
1829.1466 | 10181.3174 | 1829.1466 | -49.8547
2131.4868 | 9423.3711 | 2131.4868 | -47.6408
2483.801 | 8762.2998 | 2483.801 | -45.5527
2894.3491 | 8175.6973 | 2894.3491 | -43.5933
3372.7571 | 7651.7158 | 3372.7571 | -41.7675
3930.241 | 7186.52 | 3930.241 | -40.0807
4579.8716 | 6766.0034 | 4579.8716 | -38.4898
5336.8804 | 6383.7363 | 5336.8804 | -37.0313
6219.0146 | 6033.0522 | 6219.0146 | -35.6992
7246.9575 | 5712.5884 | 7246.9575 | -34.4484
8444.8096 | 5415.0225 | 8444.8096 | -33.2888
9840.6543 | 5139.6333 | 9840.6543 | -32.2211
11467.2188 | 4880.5688 | 11467.2188 | -31.2023
13362.6396 | 4640.4673 | 13362.6396 | -30.1922
15571.3545 | 4413.3643 | 15571.3545 | -29.2131
18145.1484 | 4202.2183 | 18145.1484 | -28.2319
21144.3652 | 4002.6941 | 21144.3652 | -27.2112
24639.3242 | 3816.2324 | 24639.3242 | -26.1481
28711.9648 | 3645.5464 | 28711.9648 | -25.0282
33457.7734 | 3488.4707 | 33457.7734 | -23.848
38988.0195 | 3344.0132 | 38988.0195 | -22.5912
45432.3633 | 3211.311 | 45432.3633 | -21.2828
52941.8906 | 3093.6389 | 52941.8906 | -19.9048
61692.6719 | 2987.76 | 61692.6719 | -18.4824
71889.875 | 2894.8054 | 71889.875 | 342.9837
83772.5703 | 2813.3591 | 83772.5703 | -15.5557
97619.3672 | 2740.9429 | 97619.3672 | -14.0506
113754.8984 | 2679.2966 | 113754.8984 | -12.5922
132557.4844 | 2627.4829 | 132557.4844 | -11.1337
154467.9531 | 2581.9321 | 154467.9531 | -9.706
180000 | 2541.6863 | 180000 | -8.3209