## Sheet1
CheckPoint3 03:52 pm |  |  |  | Measurement Parameters Settings: | Impedance
Frequency (Hz) | Magnitude (Ω) | Frequency (Hz) | Phase | Start Frequency | 100 | Hz
100 | 110214.8984 | 100 | -88.4703 | Points | 50
116.529 | 87344.5859 | 116.529 | -80.1407 | Amplitude | 50 | mV
135.7901 | 74090.7969 | 135.7901 | -82.5409 | DC Bias | 1200 | mV
158.2349 | 66215.1172 | 158.2349 | -82.0648 | Enable | 1
184.3896 | 58404.4844 | 184.3896 | -79.9919 | Stop Frequency | 180000 | Hz
214.8675 | 51943.3867 | 214.8675 | -78.105 | Logarithmic | 1
250.383 | 45237.1914 | 250.383 | -77.4727 | Power Mode | High Power
291.7689 | 39660.8672 | 291.7689 | -75.1192 | Sample Rate | 10 | sps
339.9954 | 34659.9492 | 339.9954 | -73.2308 | Internal RTIA Selection | 1K | Ω
396.1934 | 30431.3477 | 396.1934 | -71.2541 | Calibration Resistor | 10000 | Ω
461.6803 | 26910.8555 | 461.6803 | -68.8455 | Filter Level | Level 1.1
537.9916 | 23881.7969 | 537.9916 | -66.568 | Hanning Window | 1
626.9163 | 21323.5117 | 626.9163 | -64.1348 | DFT Number | 16384
730.5396 | 19149.2109 | 730.5396 | -61.7002 | PGA Gain Select | GNPGA_9
851.2906 | 17305.9531 | 851.2906 | -59.2754 | Counter Electrode | CE0
992.0007 | 15725.0547 | 992.0007 | -56.9302 | Sense Electrode | AIN1
1155.9689 | 14359.125 | 1155.9689 | -54.6825
1347.0393 | 13175.0811 | 1347.0393 | -52.5201
1569.6918 | 12141.7676 | 1569.6918 | -50.4648
1829.1466 | 11227.2871 | 1829.1466 | -48.5565
2131.4868 | 10415.7354 | 2131.4868 | -46.7765
2483.801 | 9692.6348 | 2483.801 | -45.1033
2894.3491 | 9039.8477 | 2894.3491 | -43.5352
3372.7571 | 8448.625 | 3372.7571 | -42.0934
3930.241 | 7916.2456 | 3930.241 | -40.7261
4579.8716 | 7429.2856 | 4579.8716 | -39.4503
5336.8804 | 6983.1133 | 5336.8804 | -38.2517
6219.0146 | 6574.0273 | 6219.0146 | -37.1115
7246.9575 | 6195.4976 | 7246.9575 | -36.0589
8444.8096 | 5846.8843 | 8444.8096 | -35.0444
9840.6543 | 5521.9609 | 9840.6543 | -34.0688
11467.2188 | 5221.9331 | 11467.2188 | -33.1198
13362.6396 | 4938.6416 | 13362.6396 | -32.2089
15571.3545 | 4675.5625 | 15571.3545 | -31.264
18145.1484 | 4429.7739 | 18145.1484 | -30.2944
21144.3652 | 4200.7153 | 21144.3652 | -29.2988
24639.3242 | 3988.1685 | 24639.3242 | -28.2083
28711.9648 | 3789.9614 | 28711.9648 | -27.065
33457.7734 | 3609.3145 | 33457.7734 | -25.8168
38988.0195 | 3444.4524 | 38988.0195 | -24.4666
45432.3633 | 3295.6868 | 45432.3633 | -23.0426
52941.8906 | 3164.1028 | 52941.8906 | -21.5534
61692.6719 | 3046.583 | 61692.6719 | -19.9698
71889.875 | 2944.606 | 71889.875 | 341.6224
83772.5703 | 2855.657 | 83772.5703 | -16.7571
97619.3672 | 2778.7566 | 97619.3672 | -15.1575
113754.8984 | 2712.833 | 113754.8984 | -13.5864
132557.4844 | 2656.7637 | 132557.4844 | -12.015
154467.9531 | 2606.3345 | 154467.9531 | -10.5392
180000 | 2564.8394 | 180000 | -9.1025