## Sheet1
CheckPoint4 03:53 pm |  |  |  | Measurement Parameters Settings: | Impedance
Frequency (Hz) | Magnitude (Ω) | Frequency (Hz) | Phase | Start Frequency | 100 | Hz
100 | 109778.4453 | 100 | -90.4481 | Points | 50
116.529 | 86282.9219 | 116.529 | -82.5684 | Amplitude | 50 | mV
135.7901 | 73418.6953 | 135.7901 | -85.202 | DC Bias | 1200 | mV
158.2349 | 65230.4922 | 158.2349 | -85.1139 | Enable | 1
184.3896 | 57354.0977 | 184.3896 | -83.5846 | Stop Frequency | 180000 | Hz
214.8675 | 50771.6211 | 214.8675 | -82.0763 | Logarithmic | 1
250.383 | 43823.2773 | 250.383 | -81.9156 | Power Mode | High Power
291.7689 | 38106.4062 | 291.7689 | -80.1222 | Sample Rate | 10 | sps
339.9954 | 32970.9727 | 339.9954 | -78.7128 | Internal RTIA Selection | 1K | Ω
396.1934 | 28565.6777 | 396.1934 | -77.2215 | Calibration Resistor | 10000 | Ω
461.6803 | 24888.5566 | 461.6803 | -75.3285 | Filter Level | Level 1.1
537.9916 | 21727.418 | 537.9916 | -73.3757 | Hanning Window | 1
626.9163 | 19031.7637 | 626.9163 | -71.1519 | DFT Number | 16384
730.5396 | 16759.3496 | 730.5396 | -68.7919 | PGA Gain Select | GNPGA_9
851.2906 | 14834.6445 | 851.2906 | -66.2655 | Counter Electrode | CE0
992.0007 | 13204.2861 | 992.0007 | -63.5641 | Sense Electrode | AIN1
1155.9689 | 11822.0283 | 1155.9689 | -60.7748
1347.0393 | 10658.6465 | 1347.0393 | -57.8825
1569.6918 | 9681.9434 | 1569.6918 | -54.9865
1829.1466 | 8847.5947 | 1829.1466 | -52.0775
2131.4868 | 8145.7812 | 2131.4868 | -49.2204
2483.801 | 7546.4277 | 2483.801 | -46.4897
2894.3491 | 7033.4824 | 2894.3491 | -43.8377
3372.7571 | 6590.7163 | 3372.7571 | -41.3429
3930.241 | 6206.3203 | 3930.241 | -39.0192
4579.8716 | 5870.6421 | 4579.8716 | -36.8783
5336.8804 | 5572.3564 | 5336.8804 | -34.9005
6219.0146 | 5305.4946 | 6219.0146 | -33.1048
7246.9575 | 5065.2124 | 7246.9575 | -31.5056
8444.8096 | 4844.3267 | 8444.8096 | -30.0342
9840.6543 | 4640.3799 | 9840.6543 | -28.7103
11467.2188 | 4450.7803 | 11467.2188 | -27.5103
13362.6396 | 4272.3438 | 13362.6396 | -26.4197
15571.3545 | 4102.5435 | 15571.3545 | -25.4096
18145.1484 | 3942.4155 | 18145.1484 | -24.4497
21144.3652 | 3790.564 | 21144.3652 | -23.479
24639.3242 | 3647.0603 | 24639.3242 | -22.5441
28711.9648 | 3510.3989 | 28711.9648 | -21.5799
33457.7734 | 3383.9861 | 33457.7734 | -20.5919
38988.0195 | 3264.6111 | 38988.0195 | -19.5483
45432.3633 | 3155.9189 | 45432.3633 | -18.4482
52941.8906 | 3055.3208 | 52941.8906 | -17.3163
61692.6719 | 2965.9922 | 61692.6719 | -16.1362
71889.875 | 2884.9626 | 71889.875 | 345.0554
83772.5703 | 2812.0735 | 83772.5703 | -13.7144
97619.3672 | 2747.5269 | 97619.3672 | -12.4914
113754.8984 | 2690.0461 | 113754.8984 | -11.2315
132557.4844 | 2640.2429 | 132557.4844 | -9.9954
154467.9531 | 2596.1841 | 154467.9531 | -8.7834
180000 | 2555.9146 | 180000 | -7.555