## Sheet1
CheckPoint5 03:53 pm |  |  |  | Measurement Parameters Settings: | Impedance
Frequency (Hz) | Magnitude (Ω) | Frequency (Hz) | Phase | Start Frequency | 100 | Hz
100 | 110195.0234 | 100 | -87.8931 | Points | 50
116.529 | 87470.5625 | 116.529 | -79.5121 | Amplitude | 50 | mV
135.7901 | 74442.3359 | 135.7901 | -81.7124 | DC Bias | 1200 | mV
158.2349 | 66606.9688 | 158.2349 | -81.1919 | Enable | 1
184.3896 | 58888.9375 | 184.3896 | -78.9971 | Stop Frequency | 180000 | Hz
214.8675 | 52359.1094 | 214.8675 | -77.0294 | Logarithmic | 1
250.383 | 45697.8047 | 250.383 | -76.1763 | Power Mode | High Power
291.7689 | 40119.0234 | 291.7689 | -73.7748 | Sample Rate | 10 | sps
339.9954 | 35220.1406 | 339.9954 | -71.7258 | Internal RTIA Selection | 1K | Ω
396.1934 | 31048.1152 | 396.1934 | -69.6405 | Calibration Resistor | 10000 | Ω
461.6803 | 27547.9199 | 461.6803 | -67.198 | Filter Level | Level 1.1
537.9916 | 24594.5566 | 537.9916 | -64.8568 | Hanning Window | 1
626.9163 | 22035.666 | 626.9163 | -62.4341 | DFT Number | 16384
730.5396 | 19896.3359 | 730.5396 | -60.0489 | PGA Gain Select | GNPGA_9
851.2906 | 18070.9551 | 851.2906 | -57.6874 | Counter Electrode | CE0
992.0007 | 16486.4805 | 992.0007 | -55.46 | Sense Electrode | AIN1
1155.9689 | 15126.9199 | 1155.9689 | -53.3968
1347.0393 | 13929.125 | 1347.0393 | -51.4178
1569.6918 | 12873.4092 | 1569.6918 | -49.6257
1829.1466 | 11928.0049 | 1829.1466 | -47.9575
2131.4868 | 11079.7666 | 2131.4868 | -46.4267
2483.801 | 10312.5312 | 2483.801 | -45.008
2894.3491 | 9614.916 | 2894.3491 | -43.7076
3372.7571 | 8977.9834 | 3372.7571 | -42.4785
3930.241 | 8395.1602 | 3930.241 | -41.3238
4579.8716 | 7859.8086 | 4579.8716 | -40.2576
5336.8804 | 7367.2969 | 5336.8804 | -39.2385
6219.0146 | 6912.9805 | 6219.0146 | -38.2503
7246.9575 | 6492.5903 | 7246.9575 | -37.3172
8444.8096 | 6104.833 | 8444.8096 | -36.389
9840.6543 | 5744.8926 | 9840.6543 | -35.4875
11467.2188 | 5407.0767 | 11467.2188 | -34.5789
13362.6396 | 5094.7334 | 13362.6396 | -33.6764
15571.3545 | 4803.1973 | 15571.3545 | -32.6791
18145.1484 | 4533.9888 | 18145.1484 | -31.6432
21144.3652 | 4284.4893 | 21144.3652 | -30.5259
24639.3242 | 4055.9419 | 24639.3242 | -29.3193
28711.9648 | 3846.7324 | 28711.9648 | -28.03
33457.7734 | 3657.9421 | 33457.7734 | -26.6567
38988.0195 | 3486.9099 | 38988.0195 | -25.1723
45432.3633 | 3334.7952 | 45432.3633 | -23.6366
52941.8906 | 3199.1018 | 52941.8906 | -22.0489
61692.6719 | 3081.3315 | 61692.6719 | -20.3946
71889.875 | 2978.1238 | 71889.875 | 341.2487
83772.5703 | 2887.5706 | 83772.5703 | -17.0969
97619.3672 | 2808.7539 | 97619.3672 | -15.4316
113754.8984 | 2741.8198 | 113754.8984 | -13.8338
132557.4844 | 2684.1738 | 132557.4844 | -12.2543
154467.9531 | 2634.2117 | 154467.9531 | -10.7358
180000 | 2590.0652 | 180000 | -9.2545