## Sheet1
CheckPoint7 03:54 pm |  |  |  | Measurement Parameters Settings: | Impedance
Frequency (Hz) | Magnitude (Ω) | Frequency (Hz) | Phase | Start Frequency | 100 | Hz
100 | 109487.3594 | 100 | -91.1724 | Points | 50
116.529 | 86371.6016 | 116.529 | -83.3243 | Amplitude | 50 | mV
135.7901 | 72970.0391 | 135.7901 | -85.9995 | DC Bias | 1200 | mV
158.2349 | 65061.668 | 158.2349 | -86.1141 | Enable | 1
184.3896 | 57200.5703 | 184.3896 | -84.6449 | Stop Frequency | 180000 | Hz
214.8675 | 50468.0742 | 214.8675 | -83.349 | Logarithmic | 1
250.383 | 43563.6602 | 250.383 | -83.3359 | Power Mode | High Power
291.7689 | 37794.7812 | 291.7689 | -81.7607 | Sample Rate | 10 | sps
339.9954 | 32641.1348 | 339.9954 | -80.5656 | Internal RTIA Selection | 1K | Ω
396.1934 | 28213.9629 | 396.1934 | -79.3285 | Calibration Resistor | 10000 | Ω
461.6803 | 24485.5527 | 461.6803 | -77.6512 | Filter Level | Level 1.1
537.9916 | 21272.1699 | 537.9916 | -75.9458 | Hanning Window | 1
626.9163 | 18535.959 | 626.9163 | -74.0216 | DFT Number | 16384
730.5396 | 16223.7871 | 730.5396 | -71.9375 | PGA Gain Select | GNPGA_9
851.2906 | 14258.4736 | 851.2906 | -69.6097 | Counter Electrode | CE0
992.0007 | 12582.2842 | 992.0007 | -67.1378 | Sense Electrode | AIN1
1155.9689 | 11166.6182 | 1155.9689 | -64.4999
1347.0393 | 9971.0928 | 1347.0393 | -61.7165
1569.6918 | 8957.4375 | 1569.6918 | -58.8345
1829.1466 | 8102.4282 | 1829.1466 | -55.8785
2131.4868 | 7379.2969 | 2131.4868 | -52.8899
2483.801 | 6765.6172 | 2483.801 | -49.8928
2894.3491 | 6246.9316 | 2894.3491 | -46.9143
3372.7571 | 5805.2104 | 3372.7571 | -44.0011
3930.241 | 5428.5527 | 3930.241 | -41.208
4579.8716 | 5105.0215 | 4579.8716 | -38.5414
5336.8804 | 4827.5054 | 5336.8804 | -36.0061
6219.0146 | 4586.166 | 6219.0146 | -33.6316
7246.9575 | 4375.4556 | 7246.9575 | -31.4275
8444.8096 | 4190.6865 | 8444.8096 | -29.3839
9840.6543 | 4025.3713 | 9840.6543 | -27.4915
11467.2188 | 3878.0952 | 11467.2188 | -25.7698
13362.6396 | 3743.3591 | 13362.6396 | -24.1958
15571.3545 | 3621.1182 | 15571.3545 | -22.7346
18145.1484 | 3509.0845 | 18145.1484 | -21.3865
21144.3652 | 3404.2512 | 21144.3652 | -20.1328
24639.3242 | 3306.979 | 24639.3242 | -18.971
28711.9648 | 3215.3904 | 28711.9648 | -17.8583
33457.7734 | 3130.8904 | 33457.7734 | -16.7883
38988.0195 | 3051.4602 | 38988.0195 | -15.7742
45432.3633 | 2977.8599 | 45432.3633 | -14.7461
52941.8906 | 2910.7178 | 52941.8906 | -13.7515
61692.6719 | 2847.8364 | 61692.6719 | -12.7624
71889.875 | 2790.593 | 71889.875 | -11.7973
83772.5703 | 2737.6699 | 83772.5703 | -10.8318
97619.3672 | 2689.1545 | 97619.3672 | -9.8613
113754.8984 | 2645.405 | 113754.8984 | -8.8654
132557.4844 | 2605.9788 | 132557.4844 | -7.8888
154467.9531 | 2569.4453 | 154467.9531 | -6.9262
180000 | 2535.5845 | 180000 | -5.9372