## Sheet1
CheckPoint10 03:56 pm |  |  |  | Measurement Parameters Settings: | Impedance
Frequency (Hz) | Magnitude (Ω) | Frequency (Hz) | Phase | Start Frequency | 100 | Hz
100 | 110054.2891 | 100 | -88.4438 | Points | 50
116.529 | 87342.6328 | 116.529 | -80.2883 | Amplitude | 50 | mV
135.7901 | 74235.6094 | 135.7901 | -82.5426 | DC Bias | 1200 | mV
158.2349 | 66344.2734 | 158.2349 | -82.1427 | Enable | 1
184.3896 | 58503.293 | 184.3896 | -80.0705 | Stop Frequency | 180000 | Hz
214.8675 | 52035.8242 | 214.8675 | -78.2528 | Logarithmic | 1
250.383 | 45251.418 | 250.383 | -77.5605 | Power Mode | High Power
291.7689 | 39720.5234 | 291.7689 | -75.3655 | Sample Rate | 10 | sps
339.9954 | 34701.7305 | 339.9954 | -73.444 | Internal RTIA Selection | 1K | Ω
396.1934 | 30436.3535 | 396.1934 | -71.5491 | Calibration Resistor | 10000 | Ω
461.6803 | 26898.7246 | 461.6803 | -69.2332 | Filter Level | Level 1.1
537.9916 | 23863.4395 | 537.9916 | -67.0154 | Hanning Window | 1
626.9163 | 21276.1855 | 626.9163 | -64.585 | DFT Number | 16384
730.5396 | 19092.5449 | 730.5396 | -62.1979 | PGA Gain Select | GNPGA_9
851.2906 | 17229.3633 | 851.2906 | -59.8482 | Counter Electrode | CE0
992.0007 | 15613.8662 | 992.0007 | -57.4858 | Sense Electrode | AIN1
1155.9689 | 14238.7842 | 1155.9689 | -55.2444
1347.0393 | 13043.0439 | 1347.0393 | -53.0499
1569.6918 | 12000.3701 | 1569.6918 | -50.9532
1829.1466 | 11080.6514 | 1829.1466 | -48.9723
2131.4868 | 10269.8975 | 2131.4868 | -47.0943
2483.801 | 9546.1172 | 2483.801 | -45.346
2894.3491 | 8901.9697 | 2894.3491 | -43.6834
3372.7571 | 8318.3535 | 3372.7571 | -42.1164
3930.241 | 7797.144 | 3930.241 | -40.6694
4579.8716 | 7322.2598 | 4579.8716 | -39.3187
5336.8804 | 6890.6528 | 5336.8804 | -38.0646
6219.0146 | 6493.4546 | 6219.0146 | -36.8805
7246.9575 | 6126.6719 | 7246.9575 | -35.7966
8444.8096 | 5787.3232 | 8444.8096 | -34.7802
9840.6543 | 5471.3267 | 9840.6543 | -33.8107
11467.2188 | 5174.2554 | 11467.2188 | -32.8895
13362.6396 | 4895.6235 | 13362.6396 | -31.9538
15571.3545 | 4634.3926 | 15571.3545 | -31.0162
18145.1484 | 4388.998 | 18145.1484 | -30.0236
21144.3652 | 4162.5239 | 21144.3652 | -28.9421
24639.3242 | 3952.8101 | 24639.3242 | -27.7931
28711.9648 | 3759.0635 | 28711.9648 | -26.5533
33457.7734 | 3584.364 | 33457.7734 | -25.2148
38988.0195 | 3426.6606 | 38988.0195 | -23.794
45432.3633 | 3286.4028 | 45432.3633 | -22.3052
52941.8906 | 3162.0132 | 52941.8906 | -20.772
61692.6719 | 3052.51 | 61692.6719 | -19.2017
71889.875 | 2957.4307 | 71889.875 | 342.3445
83772.5703 | 2873.8433 | 83772.5703 | -16.0893
97619.3672 | 2800.7937 | 97619.3672 | -14.5546
113754.8984 | 2737.9006 | 113754.8984 | -13.027
132557.4844 | 2683.4907 | 132557.4844 | -11.5538
154467.9531 | 2636.5881 | 154467.9531 | -10.1388
180000 | 2594.3252 | 180000 | -8.7459