## Sheet1
CheckPoint13 08:08 pm |  |  |  | Measurement Parameters Settings: | Impedance
Frequency (Hz) | Magnitude (Ω) | Frequency (Hz) | Phase | Start Frequency | 100 | Hz
100 | 106925.1172 | 100 | -89.4852 | Points | 50
116.529 | 89235.2891 | 116.529 | -80.0193 | Amplitude | 50 | mV
135.7901 | 57916.0508 | 135.7901 | 269.1758 | DC Bias | 1200 | mV
158.2349 | 81419.7891 | 158.2349 | 261.049 | Enable | 1
184.3896 | 59133.0234 | 184.3896 | -82.1221 | Stop Frequency | 180000 | Hz
214.8675 | 50425.6016 | 214.8675 | -82.9642 | Logarithmic | 1
250.383 | 45299.9961 | 250.383 | -78.9013 | Power Mode | High Power
291.7689 | 38034.0938 | 291.7689 | -81.4533 | Sample Rate | 10 | sps
339.9954 | 33211.2656 | 339.9954 | -78.7622 | Internal RTIA Selection | 1K | Ω
396.1934 | 28209.2461 | 396.1934 | -79.1389 | Calibration Resistor | 10000 | Ω
461.6803 | 25226.3828 | 461.6803 | -77.741 | Filter Level | Level 1.1
537.9916 | 21596.1426 | 537.9916 | -75.9908 | Hanning Window | 1
626.9163 | 18624.541 | 626.9163 | -73.1871 | DFT Number | 16384
730.5396 | 16436.1914 | 730.5396 | -71.6259 | PGA Gain Select | GNPGA_9
851.2906 | 14374.2344 | 851.2906 | -69.1974 | Counter Electrode | CE0
992.0007 | 12704.3506 | 992.0007 | -66.9222 | Sense Electrode | AIN1
1155.9689 | 11296.8633 | 1155.9689 | -64.1983
1347.0393 | 10103.3496 | 1347.0393 | -61.5595
1569.6918 | 9077.1865 | 1569.6918 | -58.8953
1829.1466 | 8191.7266 | 1829.1466 | -56.0086
2131.4868 | 7463.2334 | 2131.4868 | -53.1668
2483.801 | 6844.9058 | 2483.801 | -50.2761
2894.3491 | 6314.5166 | 2894.3491 | -47.4621
3372.7571 | 5857.8594 | 3372.7571 | -44.7234
3930.241 | 5463.6997 | 3930.241 | -42.0325
4579.8716 | 5125.894 | 4579.8716 | -39.4487
5336.8804 | 4830.5908 | 5336.8804 | -36.9974
6219.0146 | 4572.8555 | 6219.0146 | -34.6395
7246.9575 | 4350.6372 | 7246.9575 | -32.3962
8444.8096 | 4153.7563 | 8444.8096 | -30.3246
9840.6543 | 3977.0522 | 9840.6543 | -28.3791
11467.2188 | 3823.2046 | 11467.2188 | -26.5539
13362.6396 | 3683.2966 | 13362.6396 | -24.871
15571.3545 | 3556.4304 | 15571.3545 | -23.2705
18145.1484 | 3442.7336 | 18145.1484 | -21.8619
21144.3652 | 3336.0439 | 21144.3652 | -20.3774
24639.3242 | 3240.3284 | 24639.3242 | -19.092
28711.9648 | 3152.1575 | 28711.9648 | -17.8389
33457.7734 | 3072.2317 | 33457.7734 | -16.6574
38988.0195 | 2996.5496 | 38988.0195 | -15.4953
45432.3633 | 2928.3616 | 45432.3633 | -14.3969
52941.8906 | 2866.1587 | 52941.8906 | -13.3156
61692.6719 | 2805.324 | 61692.6719 | -12.263
71889.875 | 2754.084 | 71889.875 | -11.2344
83772.5703 | 2706.5974 | 83772.5703 | -10.2956
97619.3672 | 2663.5713 | 97619.3672 | -9.2667
113754.8984 | 2623.1084 | 113754.8984 | -8.277
132557.4844 | 2589.1272 | 132557.4844 | -7.3087
154467.9531 | 2553.7151 | 154467.9531 | -6.3209
180000 | 2525.7646 | 180000 | -5.3159