## Sheet1
CheckPoint14 08:09 pm |  |  |  | Measurement Parameters Settings: | Impedance
Frequency (Hz) | Magnitude (Ω) | Frequency (Hz) | Phase | Start Frequency | 100 | Hz
100 | 104493.1875 | 100 | -90.4836 | Points | 50
116.529 | 82725.9531 | 116.529 | -77.7664 | Amplitude | 50 | mV
135.7901 | 62926.7539 | 135.7901 | 261.3889 | DC Bias | 1200 | mV
158.2349 | 89118.8438 | 158.2349 | -88.1118 | Enable | 1
184.3896 | 57640.8203 | 184.3896 | -82.7431 | Stop Frequency | 180000 | Hz
214.8675 | 50205.8477 | 214.8675 | -83.2915 | Logarithmic | 1
250.383 | 44218.8359 | 250.383 | -80.3841 | Power Mode | High Power
291.7689 | 37832.8789 | 291.7689 | -82.5065 | Sample Rate | 10 | sps
339.9954 | 33169.5312 | 339.9954 | -79.9545 | Internal RTIA Selection | 1K | Ω
396.1934 | 27812.5527 | 396.1934 | -80.1752 | Calibration Resistor | 10000 | Ω
461.6803 | 24078.7402 | 461.6803 | -79.9431 | Filter Level | Level 1.1
537.9916 | 20727.8398 | 537.9916 | -76.8541 | Hanning Window | 1
626.9163 | 18078.9785 | 626.9163 | -75.4506 | DFT Number | 16384
730.5396 | 16007.1064 | 730.5396 | -72.4779 | PGA Gain Select | GNPGA_9
851.2906 | 13975.2969 | 851.2906 | -70.4594 | Counter Electrode | CE0
992.0007 | 12240.416 | 992.0007 | -67.7857 | Sense Electrode | AIN1
1155.9689 | 10866.7949 | 1155.9689 | -64.9896
1347.0393 | 9633.9551 | 1347.0393 | -61.9929
1569.6918 | 8655.3086 | 1569.6918 | -58.9341
1829.1466 | 7825.0015 | 1829.1466 | -55.5965
2131.4868 | 7130.999 | 2131.4868 | -52.4093
2483.801 | 6554.5298 | 2483.801 | -49.1314
2894.3491 | 6063.6865 | 2894.3491 | -45.8729
3372.7571 | 5656.5718 | 3372.7571 | -42.7598
3930.241 | 5313.5928 | 3930.241 | -39.763
4579.8716 | 5022.5776 | 4579.8716 | -36.9715
5336.8804 | 4771.4072 | 5336.8804 | -34.3535
6219.0146 | 4555.2871 | 6219.0146 | -31.9204
7246.9575 | 4366.2588 | 7246.9575 | -29.7338
8444.8096 | 4200.1357 | 8444.8096 | -27.7236
9840.6543 | 4049.1697 | 9840.6543 | -25.8607
11467.2188 | 3918.2219 | 11467.2188 | -24.2446
13362.6396 | 3794.4136 | 13362.6396 | -22.7574
15571.3545 | 3685.6768 | 15571.3545 | -21.3649
18145.1484 | 3578.0757 | 18145.1484 | -20.274
21144.3652 | 3480.1882 | 21144.3652 | -19.0681
24639.3242 | 3387.5459 | 24639.3242 | -18.0394
28711.9648 | 3298.8169 | 28711.9648 | -17.062
33457.7734 | 3217.147 | 33457.7734 | -16.1455
38988.0195 | 3137.1204 | 38988.0195 | -15.2613
45432.3633 | 3062.7659 | 45432.3633 | -14.3855
52941.8906 | 2994.876 | 52941.8906 | -13.5313
61692.6719 | 2930.1655 | 61692.6719 | -12.7114
71889.875 | 2868.7349 | 71889.875 | -11.9051
83772.5703 | 2809.7166 | 83772.5703 | -11.0572
97619.3672 | 2754.8423 | 97619.3672 | -10.0945
113754.8984 | 2706.491 | 113754.8984 | -9.2078
132557.4844 | 2662.6047 | 132557.4844 | -8.3511
154467.9531 | 2615.6711 | 154467.9531 | -7.3037
180000 | 2578.4412 | 180000 | -6.2128