## Sheet1
CheckPoint17 08:10 pm |  |  |  | Measurement Parameters Settings: | Impedance
Frequency (Hz) | Magnitude (Ω) | Frequency (Hz) | Phase | Start Frequency | 100 | Hz
100 | 102887.875 | 100 | -88.5177 | Points | 50
116.529 | 95106.6016 | 116.529 | -86.7888 | Amplitude | 50 | mV
135.7901 | 64997.6953 | 135.7901 | -74.4151 | DC Bias | 1200 | mV
158.2349 | 55192.3359 | 158.2349 | 262.8222 | Enable | 1
184.3896 | 60279.4727 | 184.3896 | -87.4998 | Stop Frequency | 180000 | Hz
214.8675 | 50851.6836 | 214.8675 | -83.2771 | Logarithmic | 1
250.383 | 46382.2305 | 250.383 | -82.134 | Power Mode | High Power
291.7689 | 37369.8594 | 291.7689 | -82.5439 | Sample Rate | 10 | sps
339.9954 | 32345.5254 | 339.9954 | -79.5374 | Internal RTIA Selection | 1K | Ω
396.1934 | 28061.4336 | 396.1934 | -80.0137 | Calibration Resistor | 10000 | Ω
461.6803 | 24465.2324 | 461.6803 | -77.5485 | Filter Level | Level 1.1
537.9916 | 20901.1582 | 537.9916 | -76.378 | Hanning Window | 1
626.9163 | 18329.9883 | 626.9163 | -75.9972 | DFT Number | 16384
730.5396 | 15849.3535 | 730.5396 | -73.3998 | PGA Gain Select | GNPGA_9
851.2906 | 13991.8701 | 851.2906 | -71.0394 | Counter Electrode | CE0
992.0007 | 12270.2539 | 992.0007 | -68.6131 | Sense Electrode | AIN1
1155.9689 | 10864.2793 | 1155.9689 | -65.6986
1347.0393 | 9623.1611 | 1347.0393 | -63.0022
1569.6918 | 8633.5156 | 1569.6918 | -59.9839
1829.1466 | 7781.6255 | 1829.1466 | -57.0192
2131.4868 | 7067.8501 | 2131.4868 | -53.8862
2483.801 | 6463.9326 | 2483.801 | -50.7155
2894.3491 | 5951.4131 | 2894.3491 | -47.5606
3372.7571 | 5525.96 | 3372.7571 | -44.47
3930.241 | 5164.4536 | 3930.241 | -41.3974
4579.8716 | 4858.2344 | 4579.8716 | -38.5659
5336.8804 | 4598.5562 | 5336.8804 | -35.8071
6219.0146 | 4372.6011 | 6219.0146 | -33.2927
7246.9575 | 4179.8989 | 7246.9575 | -30.9281
8444.8096 | 4011.4448 | 8444.8096 | -28.7405
9840.6543 | 3858.9719 | 9840.6543 | -26.7553
11467.2188 | 3727.3682 | 11467.2188 | -24.9604
13362.6396 | 3606.0303 | 13362.6396 | -23.2962
15571.3545 | 3496.759 | 15571.3545 | -21.8089
18145.1484 | 3398.2324 | 18145.1484 | -20.4101
21144.3652 | 3303.0444 | 21144.3652 | -19.0945
24639.3242 | 3215.7456 | 24639.3242 | -17.8971
28711.9648 | 3136.0027 | 28711.9648 | -16.7899
33457.7734 | 3061.3857 | 33457.7734 | -15.6906
38988.0195 | 2989.5247 | 38988.0195 | -14.6857
45432.3633 | 2922.1279 | 45432.3633 | -13.7147
52941.8906 | 2862.1384 | 52941.8906 | -12.701
61692.6719 | 2807.8767 | 61692.6719 | -11.8112
71889.875 | 2754.5547 | 71889.875 | -10.8315
83772.5703 | 2710.1665 | 83772.5703 | -9.9156
97619.3672 | 2666.0024 | 97619.3672 | -8.9743
113754.8984 | 2623.4597 | 113754.8984 | -8.0731
132557.4844 | 2588.7673 | 132557.4844 | -7.7338
154467.9531 | 2551.9856 | 154467.9531 | -6.1794
180000 | 2522.7832 | 180000 | -5.1225