## Sheet1
CheckPoint21 08:12 pm |  |  |  | Measurement Parameters Settings: | Impedance
Frequency (Hz) | Magnitude (Ω) | Frequency (Hz) | Phase | Start Frequency | 100 | Hz
100 | 109657.4609 | 100 | -91.6929 | Points | 50
116.529 | 85817.625 | 116.529 | 270.5156 | Amplitude | 50 | mV
135.7901 | 86738.6875 | 135.7901 | -72.2567 | DC Bias | 1200 | mV
158.2349 | 51846.7578 | 158.2349 | -83.4215 | Enable | 1
184.3896 | 56765.7695 | 184.3896 | -87.4502 | Stop Frequency | 180000 | Hz
214.8675 | 50015.2617 | 214.8675 | -83.0127 | Logarithmic | 1
250.383 | 40770.8438 | 250.383 | -82.0524 | Power Mode | High Power
291.7689 | 37790.2539 | 291.7689 | -81.3787 | Sample Rate | 10 | sps
339.9954 | 33262.168 | 339.9954 | -79.2875 | Internal RTIA Selection | 1K | Ω
396.1934 | 28189.3203 | 396.1934 | -79.1308 | Calibration Resistor | 10000 | Ω
461.6803 | 23897.832 | 461.6803 | -78.1643 | Filter Level | Level 1.1
537.9916 | 21371.8223 | 537.9916 | -75.6781 | Hanning Window | 1
626.9163 | 18637.4883 | 626.9163 | -73.654 | DFT Number | 16384
730.5396 | 16037.8193 | 730.5396 | -72.0912 | PGA Gain Select | GNPGA_9
851.2906 | 14180.3018 | 851.2906 | -69.423 | Counter Electrode | CE0
992.0007 | 12523.999 | 992.0007 | -67.2103 | Sense Electrode | AIN1
1155.9689 | 11124.6729 | 1155.9689 | -64.5468
1347.0393 | 9901.75 | 1347.0393 | -61.4908
1569.6918 | 8911.2129 | 1569.6918 | -58.5617
1829.1466 | 8051.6143 | 1829.1466 | -55.6951
2131.4868 | 7335.939 | 2131.4868 | -52.5329
2483.801 | 6735.8296 | 2483.801 | -49.4465
2894.3491 | 6234.7998 | 2894.3491 | -46.4058
3372.7571 | 5797.6318 | 3372.7571 | -43.4851
3930.241 | 5431.1719 | 3930.241 | -40.6423
4579.8716 | 5118.0229 | 4579.8716 | -37.9689
5336.8804 | 4848 | 5336.8804 | -35.423
6219.0146 | 4615.5957 | 6219.0146 | -33.129
7246.9575 | 4413.0098 | 7246.9575 | -30.9677
8444.8096 | 4232.188 | 8444.8096 | -29.0072
9840.6543 | 4069.9744 | 9840.6543 | -27.2198
11467.2188 | 3924.4473 | 11467.2188 | -25.5766
13362.6396 | 3789.9978 | 13362.6396 | -24.1157
15571.3545 | 3663.8083 | 15571.3545 | -22.8086
18145.1484 | 3552.2786 | 18145.1484 | -21.5476
21144.3652 | 3444.4001 | 21144.3652 | -20.3814
24639.3242 | 3342.5508 | 24639.3242 | -19.3003
28711.9648 | 3244.887 | 28711.9648 | -18.2788
33457.7734 | 3156.301 | 33457.7734 | -17.2961
38988.0195 | 3071.5728 | 38988.0195 | -16.3279
45432.3633 | 2990.666 | 45432.3633 | -15.364
52941.8906 | 2917.4949 | 52941.8906 | -14.4142
61692.6719 | 2847.5078 | 61692.6719 | -13.3939
71889.875 | 2783.7441 | 71889.875 | -12.3606
83772.5703 | 2726.4783 | 83772.5703 | -11.3163
97619.3672 | 2674.5435 | 97619.3672 | -10.2808
113754.8984 | 2627.7544 | 113754.8984 | -9.2072
132557.4844 | 2605.9104 | 132557.4844 | -7.378
154467.9531 | 2580.4719 | 154467.9531 | -5.9931
180000 | 2518.4321 | 180000 | -5.7389