## Sheet1
CheckPoint25 08:15 pm |  |  |  | Measurement Parameters Settings: | Impedance
Frequency (Hz) | Magnitude (Ω) | Frequency (Hz) | Phase | Start Frequency | 100 | Hz
100 | 107316.3438 | 100 | -93.2617 | Points | 50
116.529 | 79015.4766 | 116.529 | -81.627 | Amplitude | 50 | mV
135.7901 | 87253.0781 | 135.7901 | 260.3537 | DC Bias | 1200 | mV
158.2349 | 67218.8125 | 158.2349 | -70.6593 | Enable | 1
184.3896 | 53951.8867 | 184.3896 | -84.4444 | Stop Frequency | 180000 | Hz
214.8675 | 51380.3672 | 214.8675 | -83.0592 | Logarithmic | 1
250.383 | 45902.5586 | 250.383 | -81.2277 | Power Mode | High Power
291.7689 | 38000.7227 | 291.7689 | -82.2385 | Sample Rate | 10 | sps
339.9954 | 32410.9336 | 339.9954 | -82.5706 | Internal RTIA Selection | 1K | Ω
396.1934 | 28303.918 | 396.1934 | -79.6731 | Calibration Resistor | 10000 | Ω
461.6803 | 24606.6934 | 461.6803 | -76.6328 | Filter Level | Level 1.1
537.9916 | 21241.3574 | 537.9916 | -76.7712 | Hanning Window | 1
626.9163 | 18426.1875 | 626.9163 | -75.014 | DFT Number | 16384
730.5396 | 16162.4277 | 730.5396 | -71.7407 | PGA Gain Select | GNPGA_9
851.2906 | 14188.7188 | 851.2906 | -69.4991 | Counter Electrode | CE0
992.0007 | 12477.751 | 992.0007 | -67.1274 | Sense Electrode | AIN1
1155.9689 | 11080.1562 | 1155.9689 | -64.2156
1347.0393 | 9885.5273 | 1347.0393 | -61.5709
1569.6918 | 8907.8691 | 1569.6918 | -58.3508
1829.1466 | 8056.1284 | 1829.1466 | -55.3079
2131.4868 | 7334.0381 | 2131.4868 | -52.1893
2483.801 | 6748.6616 | 2483.801 | -49.0563
2894.3491 | 6248.2881 | 2894.3491 | -46.0289
3372.7571 | 5822.2256 | 3372.7571 | -43.0828
3930.241 | 5465.0068 | 3930.241 | -40.2734
4579.8716 | 5156.1631 | 4579.8716 | -37.6181
5336.8804 | 4887.9961 | 5336.8804 | -35.1793
6219.0146 | 4654.2563 | 6219.0146 | -32.8419
7246.9575 | 4447.4492 | 7246.9575 | -30.7565
8444.8096 | 4269.7178 | 8444.8096 | -28.8501
9840.6543 | 4105.2993 | 9840.6543 | -27.133
11467.2188 | 3959.7 | 11467.2188 | -25.5102
13362.6396 | 3821.6436 | 13362.6396 | -24.0878
15571.3545 | 3696.8457 | 15571.3545 | -22.7054
18145.1484 | 3578.6155 | 18145.1484 | -21.4939
21144.3652 | 3467.9448 | 21144.3652 | -20.3553
24639.3242 | 3365.8108 | 24639.3242 | -19.2757
28711.9648 | 3267.3245 | 28711.9648 | -18.2365
33457.7734 | 3178.3831 | 33457.7734 | -17.1913
38988.0195 | 3092.8962 | 38988.0195 | -16.1873
45432.3633 | 3014.3005 | 45432.3633 | -15.2167
52941.8906 | 2942.5176 | 52941.8906 | -14.2052
61692.6719 | 2874.0383 | 61692.6719 | -13.229
71889.875 | 2811.1685 | 71889.875 | -12.2853
83772.5703 | 2755.7361 | 83772.5703 | -11.2826
97619.3672 | 2701.9148 | 97619.3672 | -10.3002
113754.8984 | 2653.5508 | 113754.8984 | -9.2423
132557.4844 | 2632.571 | 132557.4844 | -8.3103
154467.9531 | 2569.0967 | 154467.9531 | -7.1593
180000 | 2534.7024 | 180000 | -6.0547