## Sheet1
CheckPoint30 08:18 pm |  |  |  | Measurement Parameters Settings: | Impedance
Frequency (Hz) | Magnitude (Ω) | Frequency (Hz) | Phase | Start Frequency | 100 | Hz
100 | 111245.625 | 100 | -90.7217 | Points | 50
116.529 | 81164.1016 | 116.529 | -78.6899 | Amplitude | 50 | mV
135.7901 | 69624.4531 | 135.7901 | 259.9556 | DC Bias | 1200 | mV
158.2349 | 82951.6016 | 158.2349 | -75.731 | Enable | 1
184.3896 | 54806.1367 | 184.3896 | -82.1888 | Stop Frequency | 180000 | Hz
214.8675 | 50162.5625 | 214.8675 | -81.9248 | Logarithmic | 1
250.383 | 42138.9023 | 250.383 | -79.3064 | Power Mode | High Power
291.7689 | 37779.4727 | 291.7689 | -80.8999 | Sample Rate | 10 | sps
339.9954 | 32412.5391 | 339.9954 | -78.0956 | Internal RTIA Selection | 1K | Ω
396.1934 | 28489.7012 | 396.1934 | -78.1898 | Calibration Resistor | 10000 | Ω
461.6803 | 25055.5391 | 461.6803 | -75.4799 | Filter Level | Level 1.1
537.9916 | 21677.8535 | 537.9916 | -74.0715 | Hanning Window | 1
626.9163 | 18522.1191 | 626.9163 | -72.3838 | DFT Number | 16384
730.5396 | 16475.6992 | 730.5396 | -69.6165 | PGA Gain Select | GNPGA_9
851.2906 | 14474.7178 | 851.2906 | -67.5932 | Counter Electrode | CE0
992.0007 | 12881.9482 | 992.0007 | -64.8586 | Sense Electrode | AIN1
1155.9689 | 11503.3213 | 1155.9689 | -62.2853
1347.0393 | 10372.3613 | 1347.0393 | -59.3706
1569.6918 | 9377.9424 | 1569.6918 | -56.4426
1829.1466 | 8535.2246 | 1829.1466 | -53.4236
2131.4868 | 7824.5322 | 2131.4868 | -50.5553
2483.801 | 7228.5151 | 2483.801 | -47.7027
2894.3491 | 6717.2544 | 2894.3491 | -45.0013
3372.7571 | 6275.1172 | 3372.7571 | -42.3692
3930.241 | 5893.2803 | 3930.241 | -39.9286
4579.8716 | 5558.6987 | 4579.8716 | -37.6145
5336.8804 | 5267.8853 | 5336.8804 | -35.4896
6219.0146 | 5008.1606 | 6219.0146 | -33.514
7246.9575 | 4774.4238 | 7246.9575 | -31.6824
8444.8096 | 4564.314 | 8444.8096 | -29.9964
9840.6543 | 4373.0063 | 9840.6543 | -28.4712
11467.2188 | 4200.2744 | 11467.2188 | -27.0505
13362.6396 | 4036.9263 | 13362.6396 | -25.7497
15571.3545 | 3887.4077 | 15571.3545 | -24.586
18145.1484 | 3745.0527 | 18145.1484 | -23.4559
21144.3652 | 3613.5369 | 21144.3652 | -22.3116
24639.3242 | 3488.6333 | 24639.3242 | -21.2653
28711.9648 | 3371.1636 | 28711.9648 | -20.2217
33457.7734 | 3261.5442 | 33457.7734 | -19.1653
38988.0195 | 3159.2949 | 38988.0195 | -18.1563
45432.3633 | 3065.0496 | 45432.3633 | -17.0929
52941.8906 | 2974.5776 | 52941.8906 | -16.0004
61692.6719 | 2895.7996 | 61692.6719 | -14.8829
71889.875 | 2823.2471 | 71889.875 | -13.7827
83772.5703 | 2754.2991 | 83772.5703 | -12.5919
97619.3672 | 2696.658 | 97619.3672 | -11.3466
113754.8984 | 2644.7585 | 113754.8984 | -10.1735
132557.4844 | 2596.8125 | 132557.4844 | -8.9452
154467.9531 | 2558.8953 | 154467.9531 | -7.7746
180000 | 2522.7544 | 180000 | -6.4767