## Sheet1
CheckPoint4 08:00 pm |  |  |  | Measurement Parameters Settings: | Impedance
Frequency (Hz) | Magnitude (Ω) | Frequency (Hz) | Phase | Start Frequency | 100 | Hz
100 | 104841.4531 | 100 | -90.4723 | Points | 50
116.529 | 91886.625 | 116.529 | -83.6803 | Amplitude | 50 | mV
135.7901 | 60625.6328 | 135.7901 | -80.0668 | DC Bias | 1200 | mV
158.2349 | 65391.6758 | 158.2349 | 259.9125 | Enable | 1
184.3896 | 59384.3516 | 184.3896 | -84.4231 | Stop Frequency | 180000 | Hz
214.8675 | 50332.9219 | 214.8675 | -84.0026 | Logarithmic | 1
250.383 | 44900.9883 | 250.383 | -81.7499 | Power Mode | High Power
291.7689 | 37700.3086 | 291.7689 | -82.9282 | Sample Rate | 10 | sps
339.9954 | 32092.9336 | 339.9954 | -80.1821 | Internal RTIA Selection | 1K | Ω
396.1934 | 27752.4277 | 396.1934 | -80.9189 | Calibration Resistor | 10000 | Ω
461.6803 | 24049.2812 | 461.6803 | -77.9464 | Filter Level | Level 1.1
537.9916 | 20664.5898 | 537.9916 | -77.1265 | Hanning Window | 1
626.9163 | 18085.5293 | 626.9163 | -76.2059 | DFT Number | 16384
730.5396 | 15693.1367 | 730.5396 | -73.9001 | PGA Gain Select | GNPGA_9
851.2906 | 13732.8789 | 851.2906 | -71.1985 | Counter Electrode | CE0
992.0007 | 12029.1162 | 992.0007 | -68.7682 | Sense Electrode | AIN1
1155.9689 | 10631.9912 | 1155.9689 | -66.0612
1347.0393 | 9434.8535 | 1347.0393 | -62.7175
1569.6918 | 8430.4414 | 1569.6918 | -59.7415
1829.1466 | 7615.2456 | 1829.1466 | -56.2821
2131.4868 | 6924.9946 | 2131.4868 | -52.9773
2483.801 | 6349.8096 | 2483.801 | -49.5453
2894.3491 | 5874.7422 | 2894.3491 | -46.195
3372.7571 | 5475.4336 | 3372.7571 | -42.9065
3930.241 | 5146.1636 | 3930.241 | -39.7954
4579.8716 | 4865.3384 | 4579.8716 | -36.8616
5336.8804 | 4628.9326 | 5336.8804 | -34.1703
6219.0146 | 4424.981 | 6219.0146 | -31.6921
7246.9575 | 4245.8799 | 7246.9575 | -29.4315
8444.8096 | 4093.2444 | 8444.8096 | -27.367
9840.6543 | 3955.3743 | 9840.6543 | -25.5376
11467.2188 | 3831.2468 | 11467.2188 | -23.9082
13362.6396 | 3714.7708 | 13362.6396 | -22.4687
15571.3545 | 3609.269 | 15571.3545 | -21.151
18145.1484 | 3506.1365 | 18145.1484 | -19.9657
21144.3652 | 3412.1079 | 21144.3652 | -18.9618
24639.3242 | 3322.0247 | 24639.3242 | -17.9659
28711.9648 | 3236.0647 | 28711.9648 | -17.0817
33457.7734 | 3154.9517 | 33457.7734 | -16.1971
38988.0195 | 3074.4324 | 38988.0195 | -15.3451
45432.3633 | 3000.7896 | 45432.3633 | -14.4927
52941.8906 | 2929.4233 | 52941.8906 | -13.6417
61692.6719 | 2863.248 | 61692.6719 | -12.8366
71889.875 | 2804.2075 | 71889.875 | -11.9551
83772.5703 | 2741.1819 | 83772.5703 | -11.0584
97619.3672 | 2693.0991 | 97619.3672 | -10.1157
113754.8984 | 2644.1106 | 113754.8984 | -9.137
132557.4844 | 2619.1196 | 132557.4844 | -8.1092
154467.9531 | 2561.1013 | 154467.9531 | -7.1566
180000 | 2525.6335 | 180000 | -6.0922