## Sheet1
CheckPoint6 08:01 pm |  |  |  | Measurement Parameters Settings: | Impedance
Frequency (Hz) | Magnitude (Ω) | Frequency (Hz) | Phase | Start Frequency | 100 | Hz
100 | 105192.125 | 100 | -88.933 | Points | 50
116.529 | 90126.6562 | 116.529 | -79.9544 | Amplitude | 50 | mV
135.7901 | 61187.168 | 135.7901 | -87.0626 | DC Bias | 1200 | mV
158.2349 | 77699.8828 | 158.2349 | 266.7222 | Enable | 1
184.3896 | 58480.0039 | 184.3896 | -80.6846 | Stop Frequency | 180000 | Hz
214.8675 | 51375.5742 | 214.8675 | -81.3768 | Logarithmic | 1
250.383 | 46318.4023 | 250.383 | -80.4646 | Power Mode | High Power
291.7689 | 38135.4766 | 291.7689 | -79.5329 | Sample Rate | 10 | sps
339.9954 | 33935.5586 | 339.9954 | -78.2186 | Internal RTIA Selection | 1K | Ω
396.1934 | 28637.1367 | 396.1934 | -76.5884 | Calibration Resistor | 10000 | Ω
461.6803 | 25042.2188 | 461.6803 | -75.4235 | Filter Level | Level 1.1
537.9916 | 21796.0605 | 537.9916 | -72.7791 | Hanning Window | 1
626.9163 | 19315.6816 | 626.9163 | -69.5366 | DFT Number | 16384
730.5396 | 16977.168 | 730.5396 | -67.6078 | PGA Gain Select | GNPGA_9
851.2906 | 15060.8623 | 851.2906 | -64.6972 | Counter Electrode | CE0
992.0007 | 13460.7803 | 992.0007 | -61.9317 | Sense Electrode | AIN1
1155.9689 | 12054.4102 | 1155.9689 | -59.0796
1347.0393 | 10950.999 | 1347.0393 | -56.3617
1569.6918 | 9997.7051 | 1569.6918 | -53.3722
1829.1466 | 9173.9199 | 1829.1466 | -50.4777
2131.4868 | 8477.9355 | 2131.4868 | -47.788
2483.801 | 7881.8091 | 2483.801 | -45.1695
2894.3491 | 7359.2524 | 2894.3491 | -42.68
3372.7571 | 6909.3237 | 3372.7571 | -40.3646
3930.241 | 6511.2446 | 3930.241 | -38.2092
4579.8716 | 6162.9409 | 4579.8716 | -36.1815
5336.8804 | 5846.3682 | 5336.8804 | -34.2885
6219.0146 | 5566.1191 | 6219.0146 | -32.5554
7246.9575 | 5306.7817 | 7246.9575 | -30.9271
8444.8096 | 5073.2827 | 8444.8096 | -29.4439
9840.6543 | 4856.0195 | 9840.6543 | -28.0731
11467.2188 | 4656.5254 | 11467.2188 | -26.7681
13362.6396 | 4471.7925 | 13362.6396 | -25.5396
15571.3545 | 4296.9077 | 15571.3545 | -24.446
18145.1484 | 4137.6304 | 18145.1484 | -23.2228
21144.3652 | 3990.8521 | 21144.3652 | -22.1539
24639.3242 | 3851.4438 | 24639.3242 | -21.1145
28711.9648 | 3723.51 | 28711.9648 | -20.0926
33457.7734 | 3605.949 | 33457.7734 | -19.0394
38988.0195 | 3495.2268 | 38988.0195 | -17.9601
45432.3633 | 3392.637 | 45432.3633 | -16.9709
52941.8906 | 3298.0601 | 52941.8906 | -15.9584
61692.6719 | 3214.801 | 61692.6719 | -14.9326
71889.875 | 3133.6992 | 71889.875 | -13.8638
83772.5703 | 3056.6694 | 83772.5703 | -12.8311
97619.3672 | 2994.3091 | 97619.3672 | -11.7353
113754.8984 | 2935.7834 | 113754.8984 | -10.6717
132557.4844 | 2882.0276 | 132557.4844 | -9.5187
154467.9531 | 2834.1216 | 154467.9531 | -8.513
180000 | 2791.5127 | 180000 | -7.3473