## Sheet1
CheckPoint7 08:01 pm |  |  |  | Measurement Parameters Settings: | Impedance
Frequency (Hz) | Magnitude (Ω) | Frequency (Hz) | Phase | Start Frequency | 100 | Hz
100 | 107123.0469 | 100 | -92.582 | Points | 50
116.529 | 87132.5859 | 116.529 | 271.7562 | Amplitude | 50 | mV
135.7901 | 73570.0312 | 135.7901 | -74.3769 | DC Bias | 1200 | mV
158.2349 | 54456.0469 | 158.2349 | 267.9851 | Enable | 1
184.3896 | 58690.9453 | 184.3896 | -87.9726 | Stop Frequency | 180000 | Hz
214.8675 | 49519.5703 | 214.8675 | -84.9856 | Logarithmic | 1
250.383 | 41154.6133 | 250.383 | -85.2652 | Power Mode | High Power
291.7689 | 37363.1016 | 291.7689 | -83.3728 | Sample Rate | 10 | sps
339.9954 | 32159.7344 | 339.9954 | -80.8499 | Internal RTIA Selection | 1K | Ω
396.1934 | 27839.8066 | 396.1934 | -81.5055 | Calibration Resistor | 10000 | Ω
461.6803 | 24139.6543 | 461.6803 | -80.9146 | Filter Level | Level 1.1
537.9916 | 20548.4805 | 537.9916 | -78.5434 | Hanning Window | 1
626.9163 | 17918.498 | 626.9163 | -76.9534 | DFT Number | 16384
730.5396 | 15623.7139 | 730.5396 | -74.2343 | PGA Gain Select | GNPGA_9
851.2906 | 13609.3926 | 851.2906 | -72.2377 | Counter Electrode | CE0
992.0007 | 11926.0879 | 992.0007 | -69.8846 | Sense Electrode | AIN1
1155.9689 | 10517.0918 | 1155.9689 | -67.1848
1347.0393 | 9290.4033 | 1347.0393 | -64.3667
1569.6918 | 8269.2461 | 1569.6918 | -61.0409
1829.1466 | 7444.0737 | 1829.1466 | -57.7313
2131.4868 | 6733.6172 | 2131.4868 | -54.3524
2483.801 | 6152.4604 | 2483.801 | -50.8803
2894.3491 | 5667.3037 | 2894.3491 | -47.3856
3372.7571 | 5266.1377 | 3372.7571 | -44.0203
3930.241 | 4932.1777 | 3930.241 | -40.7602
4579.8716 | 4653.1885 | 4579.8716 | -37.6136
5336.8804 | 4418.1763 | 5336.8804 | -34.7342
6219.0146 | 4218.231 | 6219.0146 | -32.055
7246.9575 | 4048.8625 | 7246.9575 | -29.5856
8444.8096 | 3903.0222 | 8444.8096 | -27.383
9840.6543 | 3770.9834 | 9840.6543 | -25.3659
11467.2188 | 3655.9968 | 11467.2188 | -23.5987
13362.6396 | 3550.7349 | 13362.6396 | -21.9677
15571.3545 | 3453.8286 | 15571.3545 | -20.5245
18145.1484 | 3362.3811 | 18145.1484 | -19.2554
21144.3652 | 3280.4177 | 21144.3652 | -18.0574
24639.3242 | 3201.4023 | 24639.3242 | -16.9946
28711.9648 | 3127.6746 | 28711.9648 | -15.9917
33457.7734 | 3055.3367 | 33457.7734 | -15.0337
38988.0195 | 2989.4521 | 38988.0195 | -14.1422
45432.3633 | 2925.4863 | 45432.3633 | -13.2989
52941.8906 | 2867.1594 | 52941.8906 | -12.4334
61692.6719 | 2810.7144 | 61692.6719 | -11.5661
71889.875 | 2758.1138 | 71889.875 | -10.7366
83772.5703 | 2707.3374 | 83772.5703 | -9.8077
97619.3672 | 2662.3843 | 97619.3672 | -9.0023
113754.8984 | 2619.1821 | 113754.8984 | -8.1007
132557.4844 | 2580.627 | 132557.4844 | -7.286
154467.9531 | 2543.2473 | 154467.9531 | -6.2753
180000 | 2513.011 | 180000 | -5.2712