## Sheet1
CheckPoint8 08:02 pm |  |  |  | Measurement Parameters Settings: | Impedance
Frequency (Hz) | Magnitude (Ω) | Frequency (Hz) | Phase | Start Frequency | 100 | Hz
100 | 107362.375 | 100 | -90.0799 | Points | 50
116.529 | 86088.1406 | 116.529 | -78.0461 | Amplitude | 50 | mV
135.7901 | 68840.4297 | 135.7901 | 264.5728 | DC Bias | 1200 | mV
158.2349 | 79135.7031 | 158.2349 | -77.9694 | Enable | 1
184.3896 | 55582.2852 | 184.3896 | -81.4545 | Stop Frequency | 180000 | Hz
214.8675 | 51494.1484 | 214.8675 | -81.7314 | Logarithmic | 1
250.383 | 46303.6016 | 250.383 | -81.4007 | Power Mode | High Power
291.7689 | 38350.75 | 291.7689 | -79.8327 | Sample Rate | 10 | sps
339.9954 | 32968.6914 | 339.9954 | -79.2784 | Internal RTIA Selection | 1K | Ω
396.1934 | 28866.1504 | 396.1934 | -76.153 | Calibration Resistor | 10000 | Ω
461.6803 | 25095.2188 | 461.6803 | -72.9973 | Filter Level | Level 1.1
537.9916 | 22198.1309 | 537.9916 | -72.0129 | Hanning Window | 1
626.9163 | 19498.0879 | 626.9163 | -69.4816 | DFT Number | 16384
730.5396 | 17047.8711 | 730.5396 | -67.4802 | PGA Gain Select | GNPGA_9
851.2906 | 15177.2734 | 851.2906 | -64.8309 | Counter Electrode | CE0
992.0007 | 13599.291 | 992.0007 | -62.0457 | Sense Electrode | AIN1
1155.9689 | 12248.8545 | 1155.9689 | -59.1331
1347.0393 | 11139.792 | 1347.0393 | -56.6099
1569.6918 | 10120.0547 | 1569.6918 | -53.8718
1829.1466 | 9298.0889 | 1829.1466 | -51.1592
2131.4868 | 8571.9375 | 2131.4868 | -48.7094
2483.801 | 7958.8389 | 2483.801 | -46.2559
2894.3491 | 7417.7534 | 2894.3491 | -43.9622
3372.7571 | 6940.3877 | 3372.7571 | -41.8021
3930.241 | 6517.6006 | 3930.241 | -39.775
4579.8716 | 6141.998 | 4579.8716 | -37.858
5336.8804 | 5807.9775 | 5336.8804 | -36.1038
6219.0146 | 5505.3633 | 6219.0146 | -34.4299
7246.9575 | 5228.4141 | 7246.9575 | -32.9043
8444.8096 | 4978.6284 | 8444.8096 | -31.4572
9840.6543 | 4747.3638 | 9840.6543 | -30.1385
11467.2188 | 4534.166 | 11467.2188 | -28.8785
13362.6396 | 4335.5684 | 13362.6396 | -27.7154
15571.3545 | 4150.2427 | 15571.3545 | -26.6193
18145.1484 | 3980.9614 | 18145.1484 | -25.5367
21144.3652 | 3818.6475 | 21144.3652 | -24.4456
24639.3242 | 3669.2747 | 24639.3242 | -23.4013
28711.9648 | 3526.446 | 28711.9648 | -22.3315
33457.7734 | 3396.0745 | 33457.7734 | -21.2493
38988.0195 | 3274.9146 | 38988.0195 | -20.1116
45432.3633 | 3164.1858 | 45432.3633 | -18.9446
52941.8906 | 3062.0637 | 52941.8906 | -17.7945
61692.6719 | 2969.6802 | 61692.6719 | -16.5228
71889.875 | 2886.4568 | 71889.875 | 344.6752
83772.5703 | 2813.3157 | 83772.5703 | -14.1101
97619.3672 | 2746.6196 | 97619.3672 | -12.7913
113754.8984 | 2688.1648 | 113754.8984 | -11.4729
132557.4844 | 2637.6929 | 132557.4844 | -10.1358
154467.9531 | 2590.3872 | 154467.9531 | -8.8717
180000 | 2554.8442 | 180000 | -7.6121