## Sheet1
CheckPoint9 08:03 pm |  |  |  | Measurement Parameters Settings: | Impedance
Frequency (Hz) | Magnitude (Ω) | Frequency (Hz) | Phase | Start Frequency | 100 | Hz
100 | 107068.4609 | 100 | -91.7698 | Points | 50
116.529 | 80979.1953 | 116.529 | -82.9272 | Amplitude | 50 | mV
135.7901 | 88808.5078 | 135.7901 | 266.443 | DC Bias | 1200 | mV
158.2349 | 62616.0195 | 158.2349 | -74.5833 | Enable | 1
184.3896 | 54869.6719 | 184.3896 | -85.264 | Stop Frequency | 180000 | Hz
214.8675 | 50504.3477 | 214.8675 | -82.3778 | Logarithmic | 1
250.383 | 43997.8086 | 250.383 | -80.0466 | Power Mode | High Power
291.7689 | 38051.9102 | 291.7689 | -81.8717 | Sample Rate | 10 | sps
339.9954 | 33379.9453 | 339.9954 | -81.1337 | Internal RTIA Selection | 1K | Ω
396.1934 | 28157.1094 | 396.1934 | -79.0803 | Calibration Resistor | 10000 | Ω
461.6803 | 23932.9551 | 461.6803 | -77.0658 | Filter Level | Level 1.1
537.9916 | 21291.375 | 537.9916 | -75.3682 | Hanning Window | 1
626.9163 | 18517.4258 | 626.9163 | -72.9959 | DFT Number | 16384
730.5396 | 16070.8018 | 730.5396 | -71.4279 | PGA Gain Select | GNPGA_9
851.2906 | 14146.0527 | 851.2906 | -68.8892 | Counter Electrode | CE0
992.0007 | 12512.4736 | 992.0007 | -66.0658 | Sense Electrode | AIN1
1155.9689 | 11153.4336 | 1155.9689 | -63.4299
1347.0393 | 9974.3174 | 1347.0393 | -60.1494
1569.6918 | 8991.5039 | 1569.6918 | -57.2374
1829.1466 | 8183.2373 | 1829.1466 | -54.0978
2131.4868 | 7491.3467 | 2131.4868 | -50.8859
2483.801 | 6909.4961 | 2483.801 | -47.8443
2894.3491 | 6419.4155 | 2894.3491 | -44.8856
3372.7571 | 5999.4175 | 3372.7571 | -42.0607
3930.241 | 5643.603 | 3930.241 | -39.3882
4579.8716 | 5337.4004 | 4579.8716 | -36.8688
5336.8804 | 5068.543 | 5336.8804 | -34.5655
6219.0146 | 4832.8281 | 6219.0146 | -32.4123
7246.9575 | 4623.9189 | 7246.9575 | -30.4934
8444.8096 | 4439.4023 | 8444.8096 | -28.7198
9840.6543 | 4267.3574 | 9840.6543 | -27.126
11467.2188 | 4112.6313 | 11467.2188 | -25.6607
13362.6396 | 3967.3892 | 13362.6396 | -24.3383
15571.3545 | 3834.1843 | 15571.3545 | -23.1643
18145.1484 | 3709.7153 | 18145.1484 | -22.0289
21144.3652 | 3586.3992 | 21144.3652 | -20.9856
24639.3242 | 3472.9438 | 24639.3242 | -19.9926
28711.9648 | 3364.479 | 28711.9648 | -19.0413
33457.7734 | 3263.01 | 33457.7734 | -18.072
38988.0195 | 3164.9399 | 38988.0195 | -17.111
45432.3633 | 3074.8948 | 45432.3633 | -16.1374
52941.8906 | 2993.2288 | 52941.8906 | -15.1114
61692.6719 | 2918.2756 | 61692.6719 | -14.0551
71889.875 | 2848.5906 | 71889.875 | -13.0341
83772.5703 | 2791.8484 | 83772.5703 | -11.9037
97619.3672 | 2731.1746 | 97619.3672 | -10.8102
113754.8984 | 2680.8279 | 113754.8984 | -9.6988
132557.4844 | 2656.7129 | 132557.4844 | -8.1974
154467.9531 | 2595.8098 | 154467.9531 | -7.4812
180000 | 2560.6965 | 180000 | -6.3637