## Sheet1
CheckPoint10 08:03 pm |  |  |  | Measurement Parameters Settings: | Impedance
Frequency (Hz) | Magnitude (Ω) | Frequency (Hz) | Phase | Start Frequency | 100 | Hz
100 | 106198.5 | 100 | -92.2961 | Points | 50
116.529 | 82814.8281 | 116.529 | -80.5827 | Amplitude | 50 | mV
135.7901 | 74914.125 | 135.7901 | 260.7117 | DC Bias | 1200 | mV
158.2349 | 73708.4609 | 158.2349 | -76.3673 | Enable | 1
184.3896 | 54561.4961 | 184.3896 | -85.2912 | Stop Frequency | 180000 | Hz
214.8675 | 50943.3203 | 214.8675 | -85.2902 | Logarithmic | 1
250.383 | 45710.082 | 250.383 | -85.1881 | Power Mode | High Power
291.7689 | 37366.8789 | 291.7689 | -84.6297 | Sample Rate | 10 | sps
339.9954 | 31642.377 | 339.9954 | -84.5476 | Internal RTIA Selection | 1K | Ω
396.1934 | 27592.2539 | 396.1934 | -82.5672 | Calibration Resistor | 10000 | Ω
461.6803 | 24134.5293 | 461.6803 | -80.2116 | Filter Level | Level 1.1
537.9916 | 20575.668 | 537.9916 | -80.2374 | Hanning Window | 1
626.9163 | 17750.5078 | 626.9163 | -78.6069 | DFT Number | 16384
730.5396 | 15423.623 | 730.5396 | -76.0072 | PGA Gain Select | GNPGA_9
851.2906 | 13385.5547 | 851.2906 | -74.1576 | Counter Electrode | CE0
992.0007 | 11656.6406 | 992.0007 | -71.893 | Sense Electrode | AIN1
1155.9689 | 10226.7031 | 1155.9689 | -69.18
1347.0393 | 8960.6738 | 1347.0393 | -66.5353
1569.6918 | 7954.7373 | 1569.6918 | -63.4189
1829.1466 | 7100.9922 | 1829.1466 | -60.0658
2131.4868 | 6379.2617 | 2131.4868 | -56.5297
2483.801 | 5785.2622 | 2483.801 | -52.8866
2894.3491 | 5296.9688 | 2894.3491 | -49.1469
3372.7571 | 4898.6919 | 3372.7571 | -45.4916
3930.241 | 4568.2236 | 3930.241 | -41.8783
4579.8716 | 4299.5713 | 4579.8716 | -38.4065
5336.8804 | 4076.8623 | 5336.8804 | -35.0939
6219.0146 | 3895.1194 | 6219.0146 | -32.0372
7246.9575 | 3741.4775 | 7246.9575 | -29.2096
8444.8096 | 3611.7566 | 8444.8096 | -26.6618
9840.6543 | 3501.4019 | 9840.6543 | -24.3743
11467.2188 | 3407.0867 | 11467.2188 | -22.3036
13362.6396 | 3323.7271 | 13362.6396 | -20.4787
15571.3545 | 3249.6025 | 15571.3545 | -18.8757
18145.1484 | 3180.9561 | 18145.1484 | -17.453
21144.3652 | 3118.687 | 21144.3652 | -16.1307
24639.3242 | 3059.1672 | 24639.3242 | -14.9808
28711.9648 | 3005.9585 | 28711.9648 | -13.9562
33457.7734 | 2953.1309 | 33457.7734 | -13.0406
38988.0195 | 2901.2129 | 38988.0195 | -12.1597
45432.3633 | 2853.7302 | 45432.3633 | -11.3647
52941.8906 | 2806.5171 | 52941.8906 | -10.6025
61692.6719 | 2762.6262 | 61692.6719 | -9.885
71889.875 | 2720.3306 | 71889.875 | -9.1545
83772.5703 | 2679.8723 | 83772.5703 | -8.477
97619.3672 | 2640.4204 | 97619.3672 | -7.7526
113754.8984 | 2603.7742 | 113754.8984 | -6.9546
132557.4844 | 2568.1367 | 132557.4844 | -6.1861
154467.9531 | 2535.9138 | 154467.9531 | -5.3654
180000 | 2508.7566 | 180000 | -4.5207