## Sheet1
CheckPoint17 01:00 pm |  |  |  | Measurement Parameters Settings: | Impedance
Frequency (Hz) | Magnitude (Ω) | Frequency (Hz) | Phase | Start Frequency | 100 | Hz
100 | 107727.1172 | 100 | -91.9896 | Points | 50
116.529 | 86087.0625 | 116.529 | -84.3582 | Amplitude | 50 | mV
135.7901 | 72819.9766 | 135.7901 | -87.3059 | DC Bias | 1200 | mV
158.2349 | 64865.2695 | 158.2349 | -87.5866 | Enable | 1
184.3896 | 56783.5195 | 184.3896 | -86.2989 | Stop Frequency | 180000 | Hz
214.8675 | 50067.9141 | 214.8675 | -85.2803 | Logarithmic | 1
250.383 | 43100.875 | 250.383 | -85.5482 | Power Mode | High Power
291.7689 | 37316.0234 | 291.7689 | -84.3101 | Sample Rate | 10 | sps
339.9954 | 32072.5176 | 339.9954 | -83.3163 | Internal RTIA Selection | 1K | Ω
396.1934 | 27590.625 | 396.1934 | -82.4539 | Calibration Resistor | 10000 | Ω
461.6803 | 23805.5059 | 461.6803 | -81.1493 | Filter Level | Level 1.1
537.9916 | 20542.8359 | 537.9916 | -79.7988 | Hanning Window | 1
626.9163 | 17745.3574 | 626.9163 | -78.187 | DFT Number | 16384
730.5396 | 15381.1357 | 730.5396 | -76.3874 | PGA Gain Select | GNPGA_9
851.2906 | 13356.8633 | 851.2906 | -74.3568 | Counter Electrode | CE0
992.0007 | 11641.4805 | 992.0007 | -72.0565 | Sense Electrode | AIN1
1155.9689 | 10193.4971 | 1155.9689 | -69.5273
1347.0393 | 8966.3496 | 1347.0393 | -66.7229
1569.6918 | 7937.3032 | 1569.6918 | -63.6484
1829.1466 | 7075.0444 | 1829.1466 | -60.3729
2131.4868 | 6356.2866 | 2131.4868 | -56.911
2483.801 | 5762.2935 | 2483.801 | -53.287
2894.3491 | 5269.8467 | 2894.3491 | -49.6136
3372.7571 | 4863.3687 | 3372.7571 | -45.9345
3930.241 | 4528.8428 | 3930.241 | -42.3158
4579.8716 | 4257.8521 | 4579.8716 | -38.8049
5336.8804 | 4031.4705 | 5336.8804 | -35.4896
6219.0146 | 3845.1882 | 6219.0146 | -32.3782
7246.9575 | 3691.3958 | 7246.9575 | -29.4991
8444.8096 | 3561.2231 | 8444.8096 | -26.8671
9840.6543 | 3450.377 | 9840.6543 | -24.4834
11467.2188 | 3356.4822 | 11467.2188 | -22.3518
13362.6396 | 3273.9827 | 13362.6396 | -20.4487
15571.3545 | 3200.6768 | 15571.3545 | -18.7271
18145.1484 | 3134.907 | 18145.1484 | -17.2182
21144.3652 | 3074.1553 | 21144.3652 | -15.8689
24639.3242 | 3018.9246 | 24639.3242 | -14.6455
28711.9648 | 2966.0493 | 28711.9648 | -13.5352
33457.7734 | 2916.7454 | 33457.7734 | -12.5386
38988.0195 | 2870.1565 | 38988.0195 | -11.6289
45432.3633 | 2826.7019 | 45432.3633 | -10.7658
52941.8906 | 2785.5566 | 52941.8906 | -9.9572
61692.6719 | 2745.4314 | 61692.6719 | -9.1867
71889.875 | 2707.9407 | 71889.875 | -8.4345
83772.5703 | 2672.6858 | 83772.5703 | -7.6831
97619.3672 | 2639.4033 | 97619.3672 | -6.938
113754.8984 | 2609.2166 | 113754.8984 | -6.1951
132557.4844 | 2578.8789 | 132557.4844 | -5.4587
154467.9531 | 2551.5251 | 154467.9531 | -4.673
180000 | 2526.0273 | 180000 | -3.8091