## Sheet1
CheckPoint18 01:01 pm |  |  |  | Measurement Parameters Settings: | Impedance
Frequency (Hz) | Magnitude (Ω) | Frequency (Hz) | Phase | Start Frequency | 100 | Hz
100 | 108079.1484 | 100 | -91.8042 | Points | 50
116.529 | 86309.9922 | 116.529 | -83.9108 | Amplitude | 50 | mV
135.7901 | 72940.5078 | 135.7901 | -86.9152 | DC Bias | 1200 | mV
158.2349 | 64834.9062 | 158.2349 | -87.127 | Enable | 1
184.3896 | 56911.8164 | 184.3896 | -85.7159 | Stop Frequency | 180000 | Hz
214.8675 | 50171.4531 | 214.8675 | -84.6149 | Logarithmic | 1
250.383 | 43207.4883 | 250.383 | -84.7402 | Power Mode | High Power
291.7689 | 37392.3672 | 291.7689 | -83.3048 | Sample Rate | 10 | sps
339.9954 | 32192.4727 | 339.9954 | -82.27 | Internal RTIA Selection | 1K | Ω
396.1934 | 27715.8711 | 396.1934 | -81.2463 | Calibration Resistor | 10000 | Ω
461.6803 | 23966.0898 | 461.6803 | -79.7327 | Filter Level | Level 1.1
537.9916 | 20714.5781 | 537.9916 | -78.2361 | Hanning Window | 1
626.9163 | 17944.4805 | 626.9163 | -76.4023 | DFT Number | 16384
730.5396 | 15593.4336 | 730.5396 | -74.3806 | PGA Gain Select | GNPGA_9
851.2906 | 13600.8965 | 851.2906 | -72.1196 | Counter Electrode | CE0
992.0007 | 11910.4863 | 992.0007 | -69.5998 | Sense Electrode | AIN1
1155.9689 | 10482.2793 | 1155.9689 | -66.8485
1347.0393 | 9285.8076 | 1347.0393 | -63.8411
1569.6918 | 8282.7197 | 1569.6918 | -60.631
1829.1466 | 7443.3862 | 1829.1466 | -57.2593
2131.4868 | 6747.8926 | 2131.4868 | -53.7783
2483.801 | 6169.8403 | 2483.801 | -50.234
2894.3491 | 5692.7949 | 2894.3491 | -46.6918
3372.7571 | 5298.0684 | 3372.7571 | -43.2398
3930.241 | 4971.7959 | 3930.241 | -39.8846
4579.8716 | 4701.1094 | 4579.8716 | -36.746
5336.8804 | 4474.936 | 5336.8804 | -33.7911
6219.0146 | 4284.6187 | 6219.0146 | -31.1033
7246.9575 | 4123.0161 | 7246.9575 | -28.6337
8444.8096 | 3982.9233 | 8444.8096 | -26.42
9840.6543 | 3860.8948 | 9840.6543 | -24.4571
11467.2188 | 3750.2297 | 11467.2188 | -22.7141
13362.6396 | 3650.908 | 13362.6396 | -21.1845
15571.3545 | 3559.0166 | 15571.3545 | -19.8089
18145.1484 | 3473.5579 | 18145.1484 | -18.6194
21144.3652 | 3391.8547 | 21144.3652 | -17.5562
24639.3242 | 3313.3345 | 24639.3242 | -16.5858
28711.9648 | 3239.3171 | 28711.9648 | -15.7193
33457.7734 | 3167.6113 | 33457.7734 | -14.8978
38988.0195 | 3098.209 | 38988.0195 | -14.1067
45432.3633 | 3031.2068 | 45432.3633 | -13.3579
52941.8906 | 2966.9348 | 52941.8906 | -12.6341
61692.6719 | 2905.915 | 61692.6719 | -11.8751
71889.875 | 2848.0515 | 71889.875 | -11.1107
83772.5703 | 2793.5996 | 83772.5703 | -10.3223
97619.3672 | 2741.6152 | 97619.3672 | -9.4993
113754.8984 | 2694.0742 | 113754.8984 | -8.662
132557.4844 | 2650.4592 | 132557.4844 | -7.7744
154467.9531 | 2610.3975 | 154467.9531 | -6.8244
180000 | 2572.6404 | 180000 | -5.8551