## Sheet1
CheckPoint19 01:01 pm |  |  |  | Measurement Parameters Settings: | Impedance
Frequency (Hz) | Magnitude (Ω) | Frequency (Hz) | Phase | Start Frequency | 100 | Hz
100 | 108011.2656 | 100 | -92.1631 | Points | 50
116.529 | 86119.9062 | 116.529 | -84.5068 | Amplitude | 50 | mV
135.7901 | 72809.2656 | 135.7901 | -87.5623 | DC Bias | 1200 | mV
158.2349 | 64759.8516 | 158.2349 | -87.9072 | Enable | 1
184.3896 | 56731.7266 | 184.3896 | -86.6672 | Stop Frequency | 180000 | Hz
214.8675 | 49970.0469 | 214.8675 | -85.7159 | Logarithmic | 1
250.383 | 43096.5664 | 250.383 | -86.0435 | Power Mode | High Power
291.7689 | 37273.9258 | 291.7689 | -84.8192 | Sample Rate | 10 | sps
339.9954 | 32036.2539 | 339.9954 | -84.0049 | Internal RTIA Selection | 1K | Ω
396.1934 | 27540.4043 | 396.1934 | -83.2379 | Calibration Resistor | 10000 | Ω
461.6803 | 23739.3789 | 461.6803 | -81.9982 | Filter Level | Level 1.1
537.9916 | 20479.6191 | 537.9916 | -80.8049 | Hanning Window | 1
626.9163 | 17661.5039 | 626.9163 | -79.3733 | DFT Number | 16384
730.5396 | 15284.5742 | 730.5396 | -77.7521 | PGA Gain Select | GNPGA_9
851.2906 | 13251.9834 | 851.2906 | -75.8917 | Counter Electrode | CE0
992.0007 | 11516.7168 | 992.0007 | -73.8027 | Sense Electrode | AIN1
1155.9689 | 10049.1885 | 1155.9689 | -71.4699
1347.0393 | 8807.8281 | 1347.0393 | -68.8821
1569.6918 | 7755.3071 | 1569.6918 | -66.0096
1829.1466 | 6871.3345 | 1829.1466 | -62.9107
2131.4868 | 6129.0352 | 2131.4868 | -59.5824
2483.801 | 5512.7988 | 2483.801 | -56.0486
2894.3491 | 5000.5151 | 2894.3491 | -52.3538
3372.7571 | 4579.4292 | 3372.7571 | -48.5876
3930.241 | 4232.1284 | 3930.241 | -44.8099
4579.8716 | 3950.6301 | 4579.8716 | -41.0866
5336.8804 | 3717.697 | 5336.8804 | -37.4618
6219.0146 | 3529.4199 | 6219.0146 | -34.0312
7246.9575 | 3375.667 | 7246.9575 | -30.7852
8444.8096 | 3249.905 | 8444.8096 | -27.7909
9840.6543 | 3146.1479 | 9840.6543 | -25.0609
11467.2188 | 3059.76 | 11467.2188 | -22.5746
13362.6396 | 2987.5957 | 13362.6396 | -20.3412
15571.3545 | 2926.0405 | 15571.3545 | -18.3521
18145.1484 | 2872.1833 | 18145.1484 | -16.58
21144.3652 | 2824.9761 | 21144.3652 | -14.9968
24639.3242 | 2783.106 | 24639.3242 | -13.5841
28711.9648 | 2744.4636 | 28711.9648 | -12.3357
33457.7734 | 2709.8755 | 33457.7734 | -11.2218
38988.0195 | 2676.9187 | 38988.0195 | -10.2133
45432.3633 | 2647.428 | 45432.3633 | -9.2853
52941.8906 | 2617.5657 | 52941.8906 | -8.4677
61692.6719 | 2590.5398 | 61692.6719 | -7.657
71889.875 | 2565.8276 | 71889.875 | -6.9209
83772.5703 | 2540.3843 | 83772.5703 | -6.2041
97619.3672 | 2517.3154 | 97619.3672 | -5.5256
113754.8984 | 2495.811 | 113754.8984 | -4.86
132557.4844 | 2473.7527 | 132557.4844 | -4.1511
154467.9531 | 2453.3718 | 154467.9531 | -3.4349
180000 | 2434.4871 | 180000 | -2.7162