## Sheet1
CheckPoint20 01:02 pm |  |  |  | Measurement Parameters Settings: | Impedance
Frequency (Hz) | Magnitude (Ω) | Frequency (Hz) | Phase | Start Frequency | 100 | Hz
100 | 108395.1562 | 100 | -91.96 | Points | 50
116.529 | 86114.4453 | 116.529 | -84.3422 | Amplitude | 50 | mV
135.7901 | 72813.5859 | 135.7901 | -87.1776 | DC Bias | 1200 | mV
158.2349 | 64857.8359 | 158.2349 | -87.4588 | Enable | 1
184.3896 | 56870.7031 | 184.3896 | -86.1973 | Stop Frequency | 180000 | Hz
214.8675 | 50055.4141 | 214.8675 | -85.1341 | Logarithmic | 1
250.383 | 43154.8242 | 250.383 | -85.4008 | Power Mode | High Power
291.7689 | 37301.9414 | 291.7689 | -84.1304 | Sample Rate | 10 | sps
339.9954 | 32093.1816 | 339.9954 | -83.2063 | Internal RTIA Selection | 1K | Ω
396.1934 | 27605.7617 | 396.1934 | -82.2699 | Calibration Resistor | 10000 | Ω
461.6803 | 23819.0078 | 461.6803 | -80.908 | Filter Level | Level 1.1
537.9916 | 20565.3047 | 537.9916 | -79.5333 | Hanning Window | 1
626.9163 | 17766.2793 | 626.9163 | -77.873 | DFT Number | 16384
730.5396 | 15405.3721 | 730.5396 | -76.0266 | PGA Gain Select | GNPGA_9
851.2906 | 13392.71 | 851.2906 | -73.948 | Counter Electrode | CE0
992.0007 | 11674.2373 | 992.0007 | -71.6101 | Sense Electrode | AIN1
1155.9689 | 10232.5586 | 1155.9689 | -69.0282
1347.0393 | 9008.417 | 1347.0393 | -66.1429
1569.6918 | 7984.9185 | 1569.6918 | -63.0372
1829.1466 | 7127.2202 | 1829.1466 | -59.6929
2131.4868 | 6415.3594 | 2131.4868 | -56.1979
2483.801 | 5825.8008 | 2483.801 | -52.5663
2894.3491 | 5340.604 | 2894.3491 | -48.8553
3372.7571 | 4940.605 | 3372.7571 | -45.1777
3930.241 | 4612.5088 | 3930.241 | -41.5943
4579.8716 | 4344.3232 | 4579.8716 | -38.17
5336.8804 | 4122.4536 | 5336.8804 | -34.933
6219.0146 | 3939.4219 | 6219.0146 | -31.9123
7246.9575 | 3785.6965 | 7246.9575 | -29.1583
8444.8096 | 3655.6929 | 8444.8096 | -26.6509
9840.6543 | 3544.6599 | 9840.6543 | -24.4093
11467.2188 | 3446.5583 | 11467.2188 | -22.4045
13362.6396 | 3360.6033 | 13362.6396 | -20.6131
15571.3545 | 3283.2197 | 15571.3545 | -19.0282
18145.1484 | 3211.5254 | 18145.1484 | -17.6154
21144.3652 | 3145.3484 | 21144.3652 | -16.3387
24639.3242 | 3083.8145 | 24639.3242 | -15.2176
28711.9648 | 3025.406 | 28711.9648 | -14.1893
33457.7734 | 2970.541 | 33457.7734 | -13.2445
38988.0195 | 2918.4834 | 38988.0195 | -12.3733
45432.3633 | 2867.9199 | 45432.3633 | -11.5527
52941.8906 | 2820.9299 | 52941.8906 | -10.7603
61692.6719 | 2775.917 | 61692.6719 | -10.0091
71889.875 | 2732.4539 | 71889.875 | -9.2769
83772.5703 | 2692.1174 | 83772.5703 | -8.5528
97619.3672 | 2653.345 | 97619.3672 | -7.8064
113754.8984 | 2617.6348 | 113754.8984 | -7.0301
132557.4844 | 2582.9021 | 132557.4844 | -6.2563
154467.9531 | 2550.7849 | 154467.9531 | -5.4435
180000 | 2523.6858 | 180000 | -4.5798