## Sheet1
CheckPoint21 01:02 pm |  |  |  | Measurement Parameters Settings: | Impedance
Frequency (Hz) | Magnitude (Ω) | Frequency (Hz) | Phase | Start Frequency | 100 | Hz
100 | 108172 | 100 | -91.8006 | Points | 50
116.529 | 86112.7656 | 116.529 | -84.3593 | Amplitude | 50 | mV
135.7901 | 72806.8203 | 135.7901 | -87.0494 | DC Bias | 1200 | mV
158.2349 | 64850.4297 | 158.2349 | -87.3482 | Enable | 1
184.3896 | 56863.7422 | 184.3896 | -86.1025 | Stop Frequency | 180000 | Hz
214.8675 | 50063.1445 | 214.8675 | -85.0366 | Logarithmic | 1
250.383 | 43155.9219 | 250.383 | -85.2607 | Power Mode | High Power
291.7689 | 37287.5078 | 291.7689 | -83.9509 | Sample Rate | 10 | sps
339.9954 | 32105.4199 | 339.9954 | -82.9934 | Internal RTIA Selection | 1K | Ω
396.1934 | 27630.4883 | 396.1934 | -82.0346 | Calibration Resistor | 10000 | Ω
461.6803 | 23844.7383 | 461.6803 | -80.6211 | Filter Level | Level 1.1
537.9916 | 20599.8203 | 537.9916 | -79.2045 | Hanning Window | 1
626.9163 | 17801.6953 | 626.9163 | -77.5156 | DFT Number | 16384
730.5396 | 15441.9775 | 730.5396 | -75.6198 | PGA Gain Select | GNPGA_9
851.2906 | 13424.3682 | 851.2906 | -73.502 | Counter Electrode | CE0
992.0007 | 11719.7891 | 992.0007 | -71.0723 | Sense Electrode | AIN1
1155.9689 | 10280.3418 | 1155.9689 | -68.4383
1347.0393 | 9066.5498 | 1347.0393 | -65.4886
1569.6918 | 8048.083 | 1569.6918 | -62.334
1829.1466 | 7200.8145 | 1829.1466 | -58.9691
2131.4868 | 6493.8408 | 2131.4868 | -55.4291
2483.801 | 5912.543 | 2483.801 | -51.7929
2894.3491 | 5429.3525 | 2894.3491 | -48.1213
3372.7571 | 5035.6831 | 3372.7571 | -44.4979
3930.241 | 4710.5605 | 3930.241 | -40.9698
4579.8716 | 4444.769 | 4579.8716 | -37.6073
5336.8804 | 4223.5894 | 5336.8804 | -34.4763
6219.0146 | 4039.7251 | 6219.0146 | -31.56
7246.9575 | 3886.5862 | 7246.9575 | -28.9052
8444.8096 | 3754.4404 | 8444.8096 | -26.5226
9840.6543 | 3640.5684 | 9840.6543 | -24.3991
11467.2188 | 3540.0493 | 11467.2188 | -22.4894
13362.6396 | 3450.8782 | 13362.6396 | -20.8107
15571.3545 | 3368.9312 | 15571.3545 | -19.3327
18145.1484 | 3292.6787 | 18145.1484 | -18.0303
21144.3652 | 3221.0464 | 21144.3652 | -16.8533
24639.3242 | 3153.2495 | 24639.3242 | -15.8149
28711.9648 | 3088.5786 | 28711.9648 | -14.879
33457.7734 | 3026.1638 | 33457.7734 | -13.9951
38988.0195 | 2967.4128 | 38988.0195 | -13.1702
45432.3633 | 2909.8811 | 45432.3633 | -12.3933
52941.8906 | 2854.4226 | 52941.8906 | -11.6141
61692.6719 | 2802.4766 | 61692.6719 | -10.8575
71889.875 | 2751.7158 | 71889.875 | -10.098
83772.5703 | 2705.4368 | 83772.5703 | -9.3285
97619.3672 | 2661.3208 | 97619.3672 | -8.5244
113754.8984 | 2621.1104 | 113754.8984 | -7.6912
132557.4844 | 2582.9265 | 132557.4844 | -6.837
154467.9531 | 2547.9329 | 154467.9531 | -5.9421
180000 | 2517.0928 | 180000 | -4.9594