## Sheet1
CheckPoint26 01:05 pm |  |  |  | Measurement Parameters Settings: | Impedance
Frequency (Hz) | Magnitude (Ω) | Frequency (Hz) | Phase | Start Frequency | 100 | Hz
100 | 108170.5156 | 100 | -92.19 | Points | 50
116.529 | 86145.6172 | 116.529 | -84.5079 | Amplitude | 50 | mV
135.7901 | 72848.6172 | 135.7901 | -87.4167 | DC Bias | 1200 | mV
158.2349 | 64753.457 | 158.2349 | -87.7967 | Enable | 1
184.3896 | 56813.1875 | 184.3896 | -86.4882 | Stop Frequency | 180000 | Hz
214.8675 | 50029.2812 | 214.8675 | -85.5307 | Logarithmic | 1
250.383 | 43081.2539 | 250.383 | -85.8177 | Power Mode | High Power
291.7689 | 37256.25 | 291.7689 | -84.5636 | Sample Rate | 10 | sps
339.9954 | 32026.6387 | 339.9954 | -83.7477 | Internal RTIA Selection | 1K | Ω
396.1934 | 27547.0156 | 396.1934 | -82.9222 | Calibration Resistor | 10000 | Ω
461.6803 | 23752.6133 | 461.6803 | -81.6441 | Filter Level | Level 1.1
537.9916 | 20468.6523 | 537.9916 | -80.403 | Hanning Window | 1
626.9163 | 17674.7969 | 626.9163 | -78.8669 | DFT Number | 16384
730.5396 | 15299.3965 | 730.5396 | -77.1506 | PGA Gain Select | GNPGA_9
851.2906 | 13274.1006 | 851.2906 | -75.2079 | Counter Electrode | CE0
992.0007 | 11542.7109 | 992.0007 | -72.9779 | Sense Electrode | AIN1
1155.9689 | 10084.5615 | 1155.9689 | -70.5473
1347.0393 | 8849.8379 | 1347.0393 | -67.7822
1569.6918 | 7810.5591 | 1569.6918 | -64.7881
1829.1466 | 6941.0874 | 1829.1466 | -61.5377
2131.4868 | 6214.5259 | 2131.4868 | -58.0839
2483.801 | 5612.7734 | 2483.801 | -54.4218
2894.3491 | 5115.8726 | 2894.3491 | -50.6895
3372.7571 | 4707.0293 | 3372.7571 | -46.9216
3930.241 | 4373.0791 | 3930.241 | -43.1601
4579.8716 | 4099.4473 | 4579.8716 | -39.5107
5336.8804 | 3875.8337 | 5336.8804 | -36.0015
6219.0146 | 3693.4355 | 6219.0146 | -32.7187
7246.9575 | 3544.1462 | 7246.9575 | -29.6706
8444.8096 | 3420.1257 | 8444.8096 | -26.8835
9840.6543 | 3315.3093 | 9840.6543 | -24.3415
11467.2188 | 3228.0273 | 11467.2188 | -22.0616
13362.6396 | 3152.6216 | 13362.6396 | -20.0268
15571.3545 | 3086.374 | 15571.3545 | -18.1986
18145.1484 | 3027.7 | 18145.1484 | -16.5808
21144.3652 | 2975.8218 | 21144.3652 | -15.1323
24639.3242 | 2927.4294 | 24639.3242 | -13.8513
28711.9648 | 2883.2051 | 28711.9648 | -12.7046
33457.7734 | 2842.1272 | 33457.7734 | -11.6624
38988.0195 | 2803.3757 | 38988.0195 | -10.7072
45432.3633 | 2767.7373 | 45432.3633 | -9.8599
52941.8906 | 2733.0291 | 52941.8906 | -9.0509
61692.6719 | 2700.3152 | 61692.6719 | -8.3015
71889.875 | 2669.2009 | 71889.875 | -7.5799
83772.5703 | 2639.1526 | 83772.5703 | -6.883
97619.3672 | 2610.0713 | 97619.3672 | -6.1971
113754.8984 | 2584.2087 | 113754.8984 | -5.4869
132557.4844 | 2557.2327 | 132557.4844 | -4.8103
154467.9531 | 2534.6465 | 154467.9531 | -4.1063
180000 | 2510.812 | 180000 | -3.2995