## Sheet1
CheckPoint27 01:05 pm |  |  |  | Measurement Parameters Settings: | Impedance
Frequency (Hz) | Magnitude (Ω) | Frequency (Hz) | Phase | Start Frequency | 100 | Hz
100 | 104616.2422 | 100 | -90.8862 | Points | 50
116.529 | 86171.3281 | 116.529 | -84.509 | Amplitude | 50 | mV
135.7901 | 72826.2109 | 135.7901 | -87.4166 | DC Bias | 1200 | mV
158.2349 | 64759.8516 | 158.2349 | -87.9072 | Enable | 1
184.3896 | 56725.6992 | 184.3896 | -86.5893 | Stop Frequency | 180000 | Hz
214.8675 | 50035.0938 | 214.8675 | -85.6119 | Logarithmic | 1
250.383 | 43046.3867 | 250.383 | -85.9101 | Power Mode | High Power
291.7689 | 37236.668 | 291.7689 | -84.6897 | Sample Rate | 10 | sps
339.9954 | 32034.1777 | 339.9954 | -83.8504 | Internal RTIA Selection | 1K | Ω
396.1934 | 27524.752 | 396.1934 | -83.0337 | Calibration Resistor | 10000 | Ω
461.6803 | 23738.6152 | 461.6803 | -81.7647 | Filter Level | Level 1.1
537.9916 | 20458.4531 | 537.9916 | -80.513 | Hanning Window | 1
626.9163 | 17648.7871 | 626.9163 | -79.0047 | DFT Number | 16384
730.5396 | 15276.7607 | 730.5396 | -77.319 | PGA Gain Select | GNPGA_9
851.2906 | 13244.0742 | 851.2906 | -75.363 | Counter Electrode | CE0
992.0007 | 11513.4941 | 992.0007 | -73.1728 | Sense Electrode | AIN1
1155.9689 | 10053.9775 | 1155.9689 | -70.7195
1347.0393 | 8817.79 | 1347.0393 | -67.9706
1569.6918 | 7776.3154 | 1569.6918 | -64.9561
1829.1466 | 6907.146 | 1829.1466 | -61.6838
2131.4868 | 6178.8394 | 2131.4868 | -58.206
2483.801 | 5578.7305 | 2483.801 | -54.523
2894.3491 | 5081.3203 | 2894.3491 | -50.7184
3372.7571 | 4677.2915 | 3372.7571 | -46.8851
3930.241 | 4344.8813 | 3930.241 | -43.078
4579.8716 | 4075.2791 | 4579.8716 | -39.3785
5336.8804 | 3854.9004 | 5336.8804 | -35.8393
6219.0146 | 3676.8022 | 6219.0146 | -32.5015
7246.9575 | 3530.7537 | 7246.9575 | -29.446
8444.8096 | 3409.8198 | 8444.8096 | -26.6401
9840.6543 | 3310.936 | 9840.6543 | -24.1168
11467.2188 | 3226.0522 | 11467.2188 | -21.8375
13362.6396 | 3152.9763 | 13362.6396 | -19.8393
15571.3545 | 3089.8369 | 15571.3545 | -18.0613
18145.1484 | 3032.8826 | 18145.1484 | -16.4918
21144.3652 | 2981.8667 | 21144.3652 | -15.1044
24639.3242 | 2934.5959 | 24639.3242 | -13.8777
28711.9648 | 2889.2573 | 28711.9648 | -12.7945
33457.7734 | 2847.8003 | 33457.7734 | -11.818
38988.0195 | 2807.9485 | 38988.0195 | -10.9375
45432.3633 | 2770.1594 | 45432.3633 | -10.1077
52941.8906 | 2733.0076 | 52941.8906 | -9.3653
61692.6719 | 2698.04 | 61692.6719 | -8.6549
71889.875 | 2664.2295 | 71889.875 | -7.9614
83772.5703 | 2631.9653 | 83772.5703 | -7.3012
97619.3672 | 2600.4348 | 97619.3672 | -6.6179
113754.8984 | 2570.8984 | 113754.8984 | -5.945
132557.4844 | 2541.4368 | 132557.4844 | -5.2394
154467.9531 | 2514.1912 | 154467.9531 | -4.5269
180000 | 2488.9534 | 180000 | -3.7203