## Sheet1
CheckPoint28 01:06 pm |  |  |  | Measurement Parameters Settings: | Impedance
Frequency (Hz) | Magnitude (Ω) | Frequency (Hz) | Phase | Start Frequency | 100 | Hz
100 | 108578.0234 | 100 | -92.3434 | Points | 50
116.529 | 86147.2969 | 116.529 | -84.4908 | Amplitude | 50 | mV
135.7901 | 72826.2109 | 135.7901 | -87.4166 | DC Bias | 1200 | mV
158.2349 | 64759.8516 | 158.2349 | -87.9072 | Enable | 1
184.3896 | 56836.0859 | 184.3896 | -86.5829 | Stop Frequency | 180000 | Hz
214.8675 | 49978.4883 | 214.8675 | -85.6184 | Logarithmic | 1
250.383 | 43086.6133 | 250.383 | -85.9038 | Power Mode | High Power
291.7689 | 37264.8711 | 291.7689 | -84.6671 | Sample Rate | 10 | sps
339.9954 | 32037.9062 | 339.9954 | -83.9018 | Internal RTIA Selection | 1K | Ω
396.1934 | 27535.5098 | 396.1934 | -83.0611 | Calibration Resistor | 10000 | Ω
461.6803 | 23744.1348 | 461.6803 | -81.8404 | Filter Level | Level 1.1
537.9916 | 20471.375 | 537.9916 | -80.6042 | Hanning Window | 1
626.9163 | 17665.5098 | 626.9163 | -79.1092 | DFT Number | 16384
730.5396 | 15291.7109 | 730.5396 | -77.4153 | PGA Gain Select | GNPGA_9
851.2906 | 13260.9893 | 851.2906 | -75.5194 | Counter Electrode | CE0
992.0007 | 11527.7588 | 992.0007 | -73.37 | Sense Electrode | AIN1
1155.9689 | 10063.376 | 1155.9689 | -70.9624
1347.0393 | 8823.1973 | 1347.0393 | -68.2572
1569.6918 | 7780.9268 | 1569.6918 | -65.3253
1829.1466 | 6904.1445 | 1829.1466 | -62.112
2131.4868 | 6173.7031 | 2131.4868 | -58.6871
2483.801 | 5566.0527 | 2483.801 | -55.0865
2894.3491 | 5064.7998 | 2894.3491 | -51.3462
3372.7571 | 4652.7529 | 3372.7571 | -47.564
3930.241 | 4313.0269 | 3930.241 | -43.7811
4579.8716 | 4038.4292 | 4579.8716 | -40.1041
5336.8804 | 3814.1077 | 5336.8804 | -36.5643
6219.0146 | 3629.4546 | 6219.0146 | -33.2392
7246.9575 | 3479.1777 | 7246.9575 | -30.1563
8444.8096 | 3355.0793 | 8444.8096 | -27.324
9840.6543 | 3251.7004 | 9840.6543 | -24.7527
11467.2188 | 3162.6997 | 11467.2188 | -22.4391
13362.6396 | 3087.0747 | 13362.6396 | -20.3704
15571.3545 | 3020.8577 | 15571.3545 | -18.5204
18145.1484 | 2961.5474 | 18145.1484 | -16.8687
21144.3652 | 2908.6089 | 21144.3652 | -15.3888
24639.3242 | 2859.531 | 24639.3242 | -14.0646
28711.9648 | 2815.4189 | 28711.9648 | -12.8542
33457.7734 | 2773.3696 | 33457.7734 | -11.7659
38988.0195 | 2735.6406 | 38988.0195 | -10.7452
45432.3633 | 2699.7188 | 45432.3633 | -9.8171
52941.8906 | 2666.2334 | 52941.8906 | -8.9425
61692.6719 | 2635.7273 | 61692.6719 | -8.1186
71889.875 | 2606.7534 | 71889.875 | -7.3362
83772.5703 | 2579.9788 | 83772.5703 | -6.5853
97619.3672 | 2554.5317 | 97619.3672 | -5.8358
113754.8984 | 2529.8774 | 113754.8984 | -5.0968
132557.4844 | 2507.8782 | 132557.4844 | -4.3689
154467.9531 | 2487.032 | 154467.9531 | -3.6292
180000 | 2468.6069 | 180000 | -2.8927