## Sheet1
CheckPoint29 01:06 pm |  |  |  | Measurement Parameters Settings: | Impedance
Frequency (Hz) | Magnitude (Ω) | Frequency (Hz) | Phase | Start Frequency | 100 | Hz
100 | 108325.3125 | 100 | -92.184 | Points | 50
116.529 | 86152.1875 | 116.529 | -84.6555 | Amplitude | 50 | mV
135.7901 | 72848.4141 | 135.7901 | -87.4343 | DC Bias | 1200 | mV
158.2349 | 64753.457 | 158.2349 | -87.7967 | Enable | 1
184.3896 | 56719.4062 | 184.3896 | -86.4947 | Stop Frequency | 180000 | Hz
214.8675 | 50043.5 | 214.8675 | -85.5306 | Logarithmic | 1
250.383 | 43093.7852 | 250.383 | -85.8336 | Power Mode | High Power
291.7689 | 37256.25 | 291.7689 | -84.5636 | Sample Rate | 10 | sps
339.9954 | 32017.6055 | 339.9954 | -83.7481 | Internal RTIA Selection | 1K | Ω
396.1934 | 27514.8145 | 396.1934 | -82.8854 | Calibration Resistor | 10000 | Ω
461.6803 | 23749.8047 | 461.6803 | -81.6063 | Filter Level | Level 1.1
537.9916 | 20481.1816 | 537.9916 | -80.3309 | Hanning Window | 1
626.9163 | 17668.5625 | 626.9163 | -78.7835 | DFT Number | 16384
730.5396 | 15294.0166 | 730.5396 | -77.0792 | PGA Gain Select | GNPGA_9
851.2906 | 13263.8047 | 851.2906 | -75.0914 | Counter Electrode | CE0
992.0007 | 11538.1406 | 992.0007 | -72.8667 | Sense Electrode | AIN1
1155.9689 | 10074.29 | 1155.9689 | -70.377
1347.0393 | 8844.3447 | 1347.0393 | -67.5909
1569.6918 | 7806.0908 | 1569.6918 | -64.5416
1829.1466 | 6942.0044 | 1829.1466 | -61.2415
2131.4868 | 6219.9766 | 2131.4868 | -57.7348
2483.801 | 5622.7324 | 2483.801 | -54.0513
2894.3491 | 5129.77 | 2894.3491 | -50.261
3372.7571 | 4725.8086 | 3372.7571 | -46.4284
3930.241 | 4398.1265 | 3930.241 | -42.6666
4579.8716 | 4130.019 | 4579.8716 | -39.0187
5336.8804 | 3911.6838 | 5336.8804 | -35.5408
6219.0146 | 3733.603 | 6219.0146 | -32.2767
7246.9575 | 3587.624 | 7246.9575 | -29.282
8444.8096 | 3465.5439 | 8444.8096 | -26.5685
9840.6543 | 3364.0264 | 9840.6543 | -24.111
11467.2188 | 3276.1606 | 11467.2188 | -21.9328
13362.6396 | 3201.2327 | 13362.6396 | -19.9839
15571.3545 | 3134.4094 | 15571.3545 | -18.2632
18145.1484 | 3074.5425 | 18145.1484 | -16.7438
21144.3652 | 3019.1963 | 21144.3652 | -15.3813
24639.3242 | 2968.0308 | 24639.3242 | -14.1735
28711.9648 | 2918.9377 | 28711.9648 | -13.1037
33457.7734 | 2875.0513 | 33457.7734 | -12.1177
38988.0195 | 2831.2417 | 38988.0195 | -11.2325
45432.3633 | 2789.9255 | 45432.3633 | -10.3753
52941.8906 | 2751.4336 | 52941.8906 | -9.6045
61692.6719 | 2714.8669 | 61692.6719 | -8.861
71889.875 | 2678.9978 | 71889.875 | -8.1433
83772.5703 | 2646.7476 | 83772.5703 | -7.45
97619.3672 | 2613.8857 | 97619.3672 | -6.7533
113754.8984 | 2584.9119 | 113754.8984 | -6.0433
132557.4844 | 2555.5063 | 132557.4844 | -5.3257
154467.9531 | 2527.842 | 154467.9531 | -4.5989
180000 | 2504.4768 | 180000 | -3.8361