## Sheet1
CheckPoint30 01:07 pm |  |  |  | Measurement Parameters Settings: | Impedance
Frequency (Hz) | Magnitude (Ω) | Frequency (Hz) | Phase | Start Frequency | 100 | Hz
100 | 108313.3125 | 100 | -92.0063 | Points | 50
116.529 | 86362.4844 | 116.529 | -84.3383 | Amplitude | 50 | mV
135.7901 | 72977.1406 | 135.7901 | -87.1548 | DC Bias | 1200 | mV
158.2349 | 64739.9297 | 158.2349 | -87.5757 | Enable | 1
184.3896 | 56776.7383 | 184.3896 | -86.2042 | Stop Frequency | 180000 | Hz
214.8675 | 50075.9805 | 214.8675 | -85.2152 | Logarithmic | 1
250.383 | 43107.4297 | 250.383 | -85.4617 | Power Mode | High Power
291.7689 | 37306.6758 | 291.7689 | -84.1903 | Sample Rate | 10 | sps
339.9954 | 32106.3066 | 339.9954 | -83.2573 | Internal RTIA Selection | 1K | Ω
396.1934 | 27612.75 | 396.1934 | -82.3581 | Calibration Resistor | 10000 | Ω
461.6803 | 23825.0371 | 461.6803 | -80.9836 | Filter Level | Level 1.1
537.9916 | 20573.3027 | 537.9916 | -79.6469 | Hanning Window | 1
626.9163 | 17773.834 | 626.9163 | -78.0187 | DFT Number | 16384
730.5396 | 15410.5605 | 730.5396 | -76.1769 | PGA Gain Select | GNPGA_9
851.2906 | 13396.7695 | 851.2906 | -74.142 | Counter Electrode | CE0
992.0007 | 11676.2021 | 992.0007 | -71.847 | Sense Electrode | AIN1
1155.9689 | 10230.373 | 1155.9689 | -69.2721
1347.0393 | 9004.917 | 1347.0393 | -66.4624
1569.6918 | 7975.8501 | 1569.6918 | -63.3871
1829.1466 | 7117.5659 | 1829.1466 | -60.1131
2131.4868 | 6399.688 | 2131.4868 | -56.6568
2483.801 | 5803.2812 | 2483.801 | -53.0664
2894.3491 | 5313.4487 | 2894.3491 | -49.4025
3372.7571 | 4908.5015 | 3372.7571 | -45.7704
3930.241 | 4574.856 | 3930.241 | -42.1922
4579.8716 | 4299.1992 | 4579.8716 | -38.742
5336.8804 | 4074.3777 | 5336.8804 | -35.4592
6219.0146 | 3886.9614 | 6219.0146 | -32.4047
7246.9575 | 3729.8552 | 7246.9575 | -29.5863
8444.8096 | 3597.9998 | 8444.8096 | -27.0105
9840.6543 | 3485.749 | 9840.6543 | -24.6873
11467.2188 | 3388.9739 | 11467.2188 | -22.6288
13362.6396 | 3303.4924 | 13362.6396 | -20.7631
15571.3545 | 3227.2612 | 15571.3545 | -19.1172
18145.1484 | 3157.6487 | 18145.1484 | -17.6483
21144.3652 | 3094.2571 | 21144.3652 | -16.336
24639.3242 | 3034.6829 | 24639.3242 | -15.159
28711.9648 | 2978.4963 | 28711.9648 | -14.1103
33457.7734 | 2924.7251 | 33457.7734 | -13.1486
38988.0195 | 2874.042 | 38988.0195 | -12.2635
45432.3633 | 2826.1313 | 45432.3633 | -11.4235
52941.8906 | 2779.6257 | 52941.8906 | -10.603
61692.6719 | 2736.2869 | 61692.6719 | -9.8349
71889.875 | 2695.176 | 71889.875 | -9.0656
83772.5703 | 2656.0598 | 83772.5703 | -8.3072
97619.3672 | 2618.4517 | 97619.3672 | -7.5411
113754.8984 | 2584.9722 | 113754.8984 | -6.7515
132557.4844 | 2552.7996 | 132557.4844 | -5.9574
154467.9531 | 2523.3699 | 154467.9531 | -5.1051
180000 | 2497.8572 | 180000 | -4.2675