## Sheet1
CheckPoint31 01:08 pm |  |  |  | Measurement Parameters Settings: | Impedance
Frequency (Hz) | Magnitude (Ω) | Frequency (Hz) | Phase | Start Frequency | 100 | Hz
100 | 108352.3359 | 100 | -91.0846 | Points | 50
116.529 | 86493.1797 | 116.529 | -83.2951 | Amplitude | 50 | mV
135.7901 | 73066.3438 | 135.7901 | -85.9912 | DC Bias | 1200 | mV
158.2349 | 65158.7383 | 158.2349 | -86.1994 | Enable | 1
184.3896 | 57126.6797 | 184.3896 | -84.7405 | Stop Frequency | 180000 | Hz
214.8675 | 50347.8516 | 214.8675 | -83.4568 | Logarithmic | 1
250.383 | 43468.7773 | 250.383 | -83.4337 | Power Mode | High Power
291.7689 | 37644.0586 | 291.7689 | -81.7911 | Sample Rate | 10 | sps
339.9954 | 32545.5 | 339.9954 | -80.5866 | Internal RTIA Selection | 1K | Ω
396.1934 | 28090.1816 | 396.1934 | -79.341 | Calibration Resistor | 10000 | Ω
461.6803 | 24354.7266 | 461.6803 | -77.5959 | Filter Level | Level 1.1
537.9916 | 21135.793 | 537.9916 | -75.8186 | Hanning Window | 1
626.9163 | 18408.4199 | 626.9163 | -73.789 | DFT Number | 16384
730.5396 | 16113.9014 | 730.5396 | -71.5512 | PGA Gain Select | GNPGA_9
851.2906 | 14155.0801 | 851.2906 | -69.1233 | Counter Electrode | CE0
992.0007 | 12493.4141 | 992.0007 | -66.4748 | Sense Electrode | AIN1
1155.9689 | 11103.8398 | 1155.9689 | -63.6758
1347.0393 | 9938.1602 | 1347.0393 | -60.7092
1569.6918 | 8948.918 | 1569.6918 | -57.6692
1829.1466 | 8124.8667 | 1829.1466 | -54.5333
2131.4868 | 7432.4238 | 2131.4868 | -51.448
2483.801 | 6844.6523 | 2483.801 | -48.3679
2894.3491 | 6348.9199 | 2894.3491 | -45.3695
3372.7571 | 5926.4839 | 3372.7571 | -42.5106
3930.241 | 5567.8896 | 3930.241 | -39.7875
4579.8716 | 5256.957 | 4579.8716 | -37.2361
5336.8804 | 4987.6494 | 5336.8804 | -34.8635
6219.0146 | 4751.4136 | 6219.0146 | -32.6526
7246.9575 | 4542.6411 | 7246.9575 | -30.6235
8444.8096 | 4354.0234 | 8444.8096 | -28.7614
9840.6543 | 4186.7749 | 9840.6543 | -27.0601
11467.2188 | 4032.3293 | 11467.2188 | -25.4966
13362.6396 | 3892.1067 | 13362.6396 | -24.0689
15571.3545 | 3763.4275 | 15571.3545 | -22.7371
18145.1484 | 3642.5051 | 18145.1484 | -21.5079
21144.3652 | 3529.9602 | 21144.3652 | -20.3511
24639.3242 | 3426.0864 | 24639.3242 | -19.2702
28711.9648 | 3326.4177 | 28711.9648 | -18.2289
33457.7734 | 3234.8069 | 33457.7734 | -17.2259
38988.0195 | 3148.4609 | 38988.0195 | -16.2357
45432.3633 | 3068.6887 | 45432.3633 | -15.2602
52941.8906 | 2993.3787 | 52941.8906 | -14.2868
61692.6719 | 2924.9263 | 61692.6719 | -13.3187
71889.875 | 2861.1875 | 71889.875 | -12.3353
83772.5703 | 2802.4233 | 83772.5703 | -11.3609
97619.3672 | 2747.7212 | 97619.3672 | -10.3765
113754.8984 | 2699.6121 | 113754.8984 | -9.3665
132557.4844 | 2654.1255 | 132557.4844 | -8.3328
154467.9531 | 2614.7068 | 154467.9531 | -7.2502
180000 | 2577.249 | 180000 | -6.2228