## Sheet1
CheckPoint34 01:09 pm |  |  |  | Measurement Parameters Settings: | Impedance
Frequency (Hz) | Magnitude (Ω) | Frequency (Hz) | Phase | Start Frequency | 100 | Hz
100 | 108369.4688 | 100 | -92.377 | Points | 50
116.529 | 86124.8203 | 116.529 | -84.6714 | Amplitude | 50 | mV
135.7901 | 72837.1875 | 135.7901 | -87.6732 | DC Bias | 1200 | mV
158.2349 | 64647.168 | 158.2349 | -88.1335 | Enable | 1
184.3896 | 56732.8828 | 184.3896 | -86.9847 | Stop Frequency | 180000 | Hz
214.8675 | 49986.5312 | 214.8675 | -85.9592 | Logarithmic | 1
250.383 | 43022.9492 | 250.383 | -86.3351 | Power Mode | High Power
291.7689 | 37177.9258 | 291.7689 | -85.1216 | Sample Rate | 10 | sps
339.9954 | 31984.1582 | 339.9954 | -84.3832 | Internal RTIA Selection | 1K | Ω
396.1934 | 27448.7227 | 396.1934 | -83.6721 | Calibration Resistor | 10000 | Ω
461.6803 | 23652.5957 | 461.6803 | -82.5018 | Filter Level | Level 1.1
537.9916 | 20374.8066 | 537.9916 | -81.3669 | Hanning Window | 1
626.9163 | 17554.3145 | 626.9163 | -79.9521 | DFT Number | 16384
730.5396 | 15162.6055 | 730.5396 | -78.3608 | PGA Gain Select | GNPGA_9
851.2906 | 13118.3066 | 851.2906 | -76.5394 | Counter Electrode | CE0
992.0007 | 11379.4268 | 992.0007 | -74.463 | Sense Electrode | AIN1
1155.9689 | 9904.5273 | 1155.9689 | -72.1164
1347.0393 | 8656.1182 | 1347.0393 | -69.4808
1569.6918 | 7601.6108 | 1569.6918 | -66.5435
1829.1466 | 6722.395 | 1829.1466 | -63.3102
2131.4868 | 5984.6973 | 2131.4868 | -59.8364
2483.801 | 5376.5952 | 2483.801 | -56.1046
2894.3491 | 4876.5137 | 2894.3491 | -52.2018
3372.7571 | 4466.8477 | 3372.7571 | -48.2341
3930.241 | 4135.3042 | 3930.241 | -44.2251
4579.8716 | 3867.7419 | 4579.8716 | -40.308
5336.8804 | 3651.8372 | 5336.8804 | -36.5502
6219.0146 | 3479.655 | 6219.0146 | -32.9852
7246.9575 | 3341.2297 | 7246.9575 | -29.6997
8444.8096 | 3227.7034 | 8444.8096 | -26.6978
9840.6543 | 3136.5662 | 9840.6543 | -23.9936
11467.2188 | 3059.8696 | 11467.2188 | -21.5832
13362.6396 | 2995.3816 | 13362.6396 | -19.426
15571.3545 | 2940.5398 | 15571.3545 | -17.5327
18145.1484 | 2891.5488 | 18145.1484 | -15.8599
21144.3652 | 2847.9185 | 21144.3652 | -14.3903
24639.3242 | 2808.3979 | 24639.3242 | -13.1049
28711.9648 | 2772.2549 | 28711.9648 | -11.9552
33457.7734 | 2737.2729 | 33457.7734 | -10.9312
38988.0195 | 2705.0488 | 38988.0195 | -10.0078
45432.3633 | 2674.0234 | 45432.3633 | -9.1651
52941.8906 | 2643.978 | 52941.8906 | -8.398
61692.6719 | 2615.968 | 61692.6719 | -7.6781
71889.875 | 2588.7439 | 71889.875 | -6.9864
83772.5703 | 2562.6636 | 83772.5703 | -6.3205
97619.3672 | 2536.4587 | 97619.3672 | -5.6478
113754.8984 | 2513.7224 | 113754.8984 | -5.0027
132557.4844 | 2491.2468 | 132557.4844 | -4.3521
154467.9531 | 2468.8047 | 154467.9531 | -3.6285
180000 | 2447.4717 | 180000 | -2.8996