## Sheet1
CheckPoint3 12:54 pm |  |  |  | Measurement Parameters Settings: | Impedance
Frequency (Hz) | Magnitude (Ω) | Frequency (Hz) | Phase | Start Frequency | 100 | Hz
100 | 108459.4844 | 100 | -91.974 | Points | 50
116.529 | 86112.7656 | 116.529 | -84.3593 | Amplitude | 50 | mV
135.7901 | 72798.2031 | 135.7901 | -87.2528 | DC Bias | 1200 | mV
158.2349 | 64865.2695 | 158.2349 | -87.5866 | Enable | 1
184.3896 | 56783.5195 | 184.3896 | -86.2989 | Stop Frequency | 180000 | Hz
214.8675 | 50075.9141 | 214.8675 | -85.1989 | Logarithmic | 1
250.383 | 43107.4297 | 250.383 | -85.4617 | Power Mode | High Power
291.7689 | 37306.6758 | 291.7689 | -84.1903 | Sample Rate | 10 | sps
339.9954 | 32088.1914 | 339.9954 | -83.2581 | Internal RTIA Selection | 1K | Ω
396.1934 | 27601.6953 | 396.1934 | -82.3306 | Calibration Resistor | 10000 | Ω
461.6803 | 23825.0371 | 461.6803 | -80.9836 | Filter Level | Level 1.1
537.9916 | 20575.668 | 537.9916 | -79.6632 | Hanning Window | 1
626.9163 | 17773.6191 | 626.9163 | -78.0025 | DFT Number | 16384
730.5396 | 15403.6455 | 730.5396 | -76.2326 | PGA Gain Select | GNPGA_9
851.2906 | 13390.3154 | 851.2906 | -74.181 | Counter Electrode | CE0
992.0007 | 11673.1768 | 992.0007 | -71.8975 | Sense Electrode | AIN1
1155.9689 | 10223.1152 | 1155.9689 | -69.3764
1347.0393 | 8998.9814 | 1347.0393 | -66.5755
1569.6918 | 7971.542 | 1569.6918 | -63.5297
1829.1466 | 7110.521 | 1829.1466 | -60.2536
2131.4868 | 6390.7568 | 2131.4868 | -56.8228
2483.801 | 5793.1353 | 2483.801 | -53.2683
2894.3491 | 5298.5342 | 2894.3491 | -49.619
3372.7571 | 4891.7954 | 3372.7571 | -45.9752
3930.241 | 4554.5347 | 3930.241 | -42.4015
4579.8716 | 4280.1025 | 4579.8716 | -38.9329
5336.8804 | 4052.4883 | 5336.8804 | -35.6445
6219.0146 | 3863.3962 | 6219.0146 | -32.5707
7246.9575 | 3705.4697 | 7246.9575 | -29.7244
8444.8096 | 3573.9773 | 8444.8096 | -27.1101
9840.6543 | 3460.9382 | 9840.6543 | -24.7653
11467.2188 | 3363.1084 | 11467.2188 | -22.6478
13362.6396 | 3278.7651 | 13362.6396 | -20.7423
15571.3545 | 3202.855 | 15571.3545 | -19.0467
18145.1484 | 3135.083 | 18145.1484 | -17.5487
21144.3652 | 3072.6592 | 21144.3652 | -16.1902
24639.3242 | 3015.2324 | 24639.3242 | -14.9939
28711.9648 | 2960.8279 | 28711.9648 | -13.879
33457.7734 | 2911.1038 | 33457.7734 | -12.9034
38988.0195 | 2862.7319 | 38988.0195 | -11.9984
45432.3633 | 2817.7651 | 45432.3633 | -11.16
52941.8906 | 2775.3386 | 52941.8906 | -10.3585
61692.6719 | 2733.8025 | 61692.6719 | -9.6051
71889.875 | 2695.0139 | 71889.875 | -8.8823
83772.5703 | 2657.6846 | 83772.5703 | -8.1535
97619.3672 | 2622.1394 | 97619.3672 | -7.4516
113754.8984 | 2588.0869 | 113754.8984 | -6.7164
132557.4844 | 2556.5771 | 132557.4844 | -5.9871
154467.9531 | 2525.9792 | 154467.9531 | -5.2186
180000 | 2497.1125 | 180000 | -4.4171