## Sheet1
CheckPoint4 12:55 pm |  |  |  | Measurement Parameters Settings: | Impedance
Frequency (Hz) | Magnitude (Ω) | Frequency (Hz) | Phase | Start Frequency | 100 | Hz
100 | 108070.9531 | 100 | -92.1443 | Points | 50
116.529 | 86102.4609 | 116.529 | -84.6361 | Amplitude | 50 | mV
135.7901 | 72814.7734 | 135.7901 | -87.673 | DC Bias | 1200 | mV
158.2349 | 64766.0156 | 158.2349 | -88.0178 | Enable | 1
184.3896 | 56721.2695 | 184.3896 | -86.7786 | Stop Frequency | 180000 | Hz
214.8675 | 49986.5312 | 214.8675 | -85.9592 | Logarithmic | 1
250.383 | 42993.5547 | 250.383 | -86.2498 | Power Mode | High Power
291.7689 | 37163.168 | 291.7689 | -85.0459 | Sample Rate | 10 | sps
339.9954 | 31939.5488 | 339.9954 | -84.2872 | Internal RTIA Selection | 1K | Ω
396.1934 | 27432.2637 | 396.1934 | -83.5568 | Calibration Resistor | 10000 | Ω
461.6803 | 23628.9902 | 461.6803 | -82.352 | Filter Level | Level 1.1
537.9916 | 20373.0605 | 537.9916 | -81.1666 | Hanning Window | 1
626.9163 | 17549.5137 | 626.9163 | -79.752 | DFT Number | 16384
730.5396 | 15162.627 | 730.5396 | -78.1457 | PGA Gain Select | GNPGA_9
851.2906 | 13125.96 | 851.2906 | -76.2852 | Counter Electrode | CE0
992.0007 | 11391.7852 | 992.0007 | -74.1523 | Sense Electrode | AIN1
1155.9689 | 9917.1006 | 1155.9689 | -71.7909
1347.0393 | 8670.3184 | 1347.0393 | -69.1012
1569.6918 | 7622.5835 | 1569.6918 | -66.1264
1829.1466 | 6743.8457 | 1829.1466 | -62.8486
2131.4868 | 6012.0063 | 2131.4868 | -59.2969
2483.801 | 5407.6748 | 2483.801 | -55.5554
2894.3491 | 4909.8423 | 2894.3491 | -51.6389
3372.7571 | 4504.6128 | 3372.7571 | -47.6238
3930.241 | 4176.2856 | 3930.241 | -43.6165
4579.8716 | 3912.3101 | 4579.8716 | -39.6696
5336.8804 | 3699.1731 | 5336.8804 | -35.9176
6219.0146 | 3528.9766 | 6219.0146 | -32.375
7246.9575 | 3393.4202 | 7246.9575 | -29.1081
8444.8096 | 3283.2693 | 8444.8096 | -26.1311
9840.6543 | 3193.2532 | 9840.6543 | -23.4452
11467.2188 | 3119.958 | 11467.2188 | -21.0639
13362.6396 | 3057.6626 | 13362.6396 | -18.9665
15571.3545 | 3005.4246 | 15571.3545 | -17.099
18145.1484 | 2958.2593 | 18145.1484 | -15.486
21144.3652 | 2916.5247 | 21144.3652 | -14.0621
24639.3242 | 2878.3938 | 24639.3242 | -12.839
28711.9648 | 2842.0322 | 28711.9648 | -11.7473
33457.7734 | 2808.845 | 33457.7734 | -10.811
38988.0195 | 2775.5168 | 38988.0195 | -9.9722
45432.3633 | 2743.9946 | 45432.3633 | -9.206
52941.8906 | 2713.5681 | 52941.8906 | -8.5288
61692.6719 | 2683.0798 | 61692.6719 | -7.8924
71889.875 | 2652.4568 | 71889.875 | -7.2752
83772.5703 | 2623.8848 | 83772.5703 | -6.668
97619.3672 | 2594.4358 | 97619.3672 | -6.0712
113754.8984 | 2567.3064 | 113754.8984 | -5.479
132557.4844 | 2539.3379 | 132557.4844 | -4.8221
154467.9531 | 2513.1479 | 154467.9531 | -4.1329
180000 | 2488.1138 | 180000 | -3.4292