## Sheet1
CheckPoint7 12:56 pm |  |  |  | Measurement Parameters Settings: | Impedance
Frequency (Hz) | Magnitude (Ω) | Frequency (Hz) | Phase | Start Frequency | 100 | Hz
100 | 108081.8906 | 100 | -92.3221 | Points | 50
116.529 | 86139.5938 | 116.529 | -84.9324 | Amplitude | 50 | mV
135.7901 | 72656.9453 | 135.7901 | -87.8051 | DC Bias | 1200 | mV
158.2349 | 64658.2266 | 158.2349 | -88.3543 | Enable | 1
184.3896 | 56633.4766 | 184.3896 | -87.1628 | Stop Frequency | 180000 | Hz
214.8675 | 49846.5508 | 214.8675 | -86.1981 | Logarithmic | 1
250.383 | 42980.6914 | 250.383 | -86.6902 | Power Mode | High Power
291.7689 | 37113.4648 | 291.7689 | -85.4925 | Sample Rate | 10 | sps
339.9954 | 31919.334 | 339.9954 | -84.8634 | Internal RTIA Selection | 1K | Ω
396.1934 | 27388.1895 | 396.1934 | -84.1803 | Calibration Resistor | 10000 | Ω
461.6803 | 23582.8926 | 461.6803 | -83.1044 | Filter Level | Level 1.1
537.9916 | 20292.418 | 537.9916 | -82.009 | Hanning Window | 1
626.9163 | 17474.5176 | 626.9163 | -80.701 | DFT Number | 16384
730.5396 | 15082.084 | 730.5396 | -79.2319 | PGA Gain Select | GNPGA_9
851.2906 | 13033.6699 | 851.2906 | -77.5292 | Counter Electrode | CE0
992.0007 | 11278.3418 | 992.0007 | -75.5632 | Sense Electrode | AIN1
1155.9689 | 9797.3975 | 1155.9689 | -73.3445
1347.0393 | 8537.8516 | 1347.0393 | -70.8129
1569.6918 | 7475.9805 | 1569.6918 | -67.9905
1829.1466 | 6582.0439 | 1829.1466 | -64.8491
2131.4868 | 5836.0845 | 2131.4868 | -61.3963
2483.801 | 5216.9048 | 2483.801 | -57.6926
2894.3491 | 4707.293 | 2894.3491 | -53.7697
3372.7571 | 4290.6797 | 3372.7571 | -49.707
3930.241 | 3952.8816 | 3930.241 | -45.559
4579.8716 | 3683.3904 | 4579.8716 | -41.4368
5336.8804 | 3467.429 | 5336.8804 | -37.4301
6219.0146 | 3296.2737 | 6219.0146 | -33.6283
7246.9575 | 3161.0759 | 7246.9575 | -30.0771
8444.8096 | 3053.7148 | 8444.8096 | -26.8021
9840.6543 | 2967.8889 | 9840.6543 | -23.8301
11467.2188 | 2899.8708 | 11467.2188 | -21.1827
13362.6396 | 2844.5828 | 13362.6396 | -18.838
15571.3545 | 2798.7979 | 15571.3545 | -16.7471
18145.1484 | 2760.6433 | 18145.1484 | -14.9235
21144.3652 | 2727.2754 | 21144.3652 | -13.3256
24639.3242 | 2697.5269 | 24639.3242 | -11.9324
28711.9648 | 2671.9302 | 28711.9648 | -10.7082
33457.7734 | 2648.2434 | 33457.7734 | -9.6511
38988.0195 | 2625.645 | 38988.0195 | -8.6906
45432.3633 | 2604.502 | 45432.3633 | -7.8566
52941.8906 | 2583.8115 | 52941.8906 | -7.0983
61692.6719 | 2564.0881 | 61692.6719 | -6.4175
71889.875 | 2545.9785 | 71889.875 | -5.7911
83772.5703 | 2525.8633 | 83772.5703 | -5.1881
97619.3672 | 2507.1606 | 97619.3672 | -4.6007
113754.8984 | 2489.7771 | 113754.8984 | -4.045
132557.4844 | 2471.1172 | 132557.4844 | -3.4456
154467.9531 | 2453.1238 | 154467.9531 | -2.862
180000 | 2435.1282 | 180000 | -2.2384