## Sheet1
CheckPoint12 12:57 pm |  |  |  | Measurement Parameters Settings: | Impedance
Frequency (Hz) | Magnitude (Ω) | Frequency (Hz) | Phase | Start Frequency | 100 | Hz
100 | 108268.5156 | 100 | -92.4679 | Points | 50
116.529 | 85912.8828 | 116.529 | -84.7886 | Amplitude | 50 | mV
135.7901 | 72656.9453 | 135.7901 | -87.8051 | DC Bias | 1200 | mV
158.2349 | 64633.5312 | 158.2349 | -88.2441 | Enable | 1
184.3896 | 56738.2891 | 184.3896 | -87.0626 | Stop Frequency | 180000 | Hz
214.8675 | 49982.8164 | 214.8675 | -86.1217 | Logarithmic | 1
250.383 | 43024.0312 | 250.383 | -86.5285 | Power Mode | High Power
291.7689 | 37144.5234 | 291.7689 | -85.3671 | Sample Rate | 10 | sps
339.9954 | 31938.1621 | 339.9954 | -84.7037 | Internal RTIA Selection | 1K | Ω
396.1934 | 27419.3164 | 396.1934 | -84.0088 | Calibration Resistor | 10000 | Ω
461.6803 | 23615.0449 | 461.6803 | -82.8606 | Filter Level | Level 1.1
537.9916 | 20323.7324 | 537.9916 | -81.7595 | Hanning Window | 1
626.9163 | 17500.7441 | 626.9163 | -80.4226 | DFT Number | 16384
730.5396 | 15112.2402 | 730.5396 | -78.9329 | PGA Gain Select | GNPGA_9
851.2906 | 13062.2432 | 851.2906 | -77.1822 | Counter Electrode | CE0
992.0007 | 11318.0879 | 992.0007 | -75.1872 | Sense Electrode | AIN1
1155.9689 | 9834.1953 | 1155.9689 | -72.9361
1347.0393 | 8577.8828 | 1347.0393 | -70.3694
1569.6918 | 7519.3789 | 1569.6918 | -67.5143
1829.1466 | 6629.4453 | 1829.1466 | -64.3749
2131.4868 | 5886.5356 | 2131.4868 | -60.9018
2483.801 | 5268.8149 | 2483.801 | -57.2278
2894.3491 | 4761.3521 | 2894.3491 | -53.3082
3372.7571 | 4346.0107 | 3372.7571 | -49.2613
3930.241 | 4009.7986 | 3930.241 | -45.1762
4579.8716 | 3738.2737 | 4579.8716 | -41.1201
5336.8804 | 3522.3533 | 5336.8804 | -37.2043
6219.0146 | 3348.752 | 6219.0146 | -33.4493
7246.9575 | 3211.3247 | 7246.9575 | -29.9501
8444.8096 | 3102.2185 | 8444.8096 | -26.7473
9840.6543 | 3013.8723 | 9840.6543 | -23.8339
11467.2188 | 2943.5613 | 11467.2188 | -21.225
13362.6396 | 2884.8972 | 13362.6396 | -18.9
15571.3545 | 2837.6545 | 15571.3545 | -16.8377
18145.1484 | 2797.3547 | 18145.1484 | -15.0381
21144.3652 | 2762.3123 | 21144.3652 | -13.4395
24639.3242 | 2730.812 | 24639.3242 | -12.0512
28711.9648 | 2703.7185 | 28711.9648 | -10.8426
33457.7734 | 2677.2837 | 33457.7734 | -9.7631
38988.0195 | 2654.478 | 38988.0195 | -8.8033
45432.3633 | 2631.7876 | 45432.3633 | -7.9529
52941.8906 | 2610.9148 | 52941.8906 | -7.1977
61692.6719 | 2589.7019 | 61692.6719 | -6.4851
71889.875 | 2569.5662 | 71889.875 | -5.8502
83772.5703 | 2550.0608 | 83772.5703 | -5.2186
97619.3672 | 2530.7859 | 97619.3672 | -4.6141
113754.8984 | 2512.2952 | 113754.8984 | -4.0334
132557.4844 | 2494.063 | 132557.4844 | -3.4466
154467.9531 | 2476.1375 | 154467.9531 | -2.825
180000 | 2459.0127 | 180000 | -2.1319