## Sheet1
CheckPoint11 03:54 pm |  |  |  | Measurement Parameters Settings: | Impedance
Frequency (Hz) | Magnitude (Ω) | Frequency (Hz) | Phase | Start Frequency | 100 | Hz
100 | 115288.2109 | 100 | -91.2153 | Points | 50
116.529 | 85936.8594 | 116.529 | -84.8068 | Amplitude | 50 | mV
135.7901 | 72886.7422 | 135.7901 | -87.8195 | DC Bias | 1200 | mV
158.2349 | 64686.0039 | 158.2349 | -88.1501 | Enable | 1
184.3896 | 56688.7539 | 184.3896 | -86.9732 | Stop Frequency | 180000 | Hz
214.8675 | 49944.1289 | 214.8675 | -85.9489 | Logarithmic | 1
250.383 | 42987.4141 | 250.383 | -86.4105 | Power Mode | High Power
291.7689 | 37168.1289 | 291.7689 | -85.2467 | Sample Rate | 5 | sps
339.9954 | 31914.2383 | 339.9954 | -84.5039 | Internal RTIA Selection | 1K | Ω
396.1934 | 27427.9609 | 396.1934 | -83.7714 | Calibration Resistor | 10000 | Ω
461.6803 | 23620.1758 | 461.6803 | -82.6328 | Filter Level | Level 1.1
537.9916 | 20347.0586 | 537.9916 | -81.5033 | Hanning Window | 1
626.9163 | 17520.8184 | 626.9163 | -80.0981 | DFT Number | 16384
730.5396 | 15126.4121 | 730.5396 | -78.551 | PGA Gain Select | GNPGA_9
851.2906 | 13084.4287 | 851.2906 | -76.7464 | Counter Electrode | CE0
992.0007 | 11339.3008 | 992.0007 | -74.6794 | Sense Electrode | AIN1
1155.9689 | 9865.1572 | 1155.9689 | -72.3643
1347.0393 | 8611.959 | 1347.0393 | -69.7057
1569.6918 | 7557.5483 | 1569.6918 | -66.7782
1829.1466 | 6675.1807 | 1829.1466 | -63.5243
2131.4868 | 5935.7114 | 2131.4868 | -59.9735
2483.801 | 5326.2241 | 2483.801 | -56.19
2894.3491 | 4826.8125 | 2894.3491 | -52.2239
3372.7571 | 4418.4409 | 3372.7571 | -48.1378
3930.241 | 4088.5867 | 3930.241 | -44.0223
4579.8716 | 3824.7925 | 4579.8716 | -39.9596
5336.8804 | 3615.4578 | 5336.8804 | -36.0809
6219.0146 | 3447.1843 | 6219.0146 | -32.3816
7246.9575 | 3315.1382 | 7246.9575 | -28.973
8444.8096 | 3209.6147 | 8444.8096 | -25.8498
9840.6543 | 3125.5984 | 9840.6543 | -23.0513
11467.2188 | 3057.9087 | 11467.2188 | -20.5569
13362.6396 | 3001.5791 | 13362.6396 | -18.359
15571.3545 | 2954.8594 | 15571.3545 | -16.4305
18145.1484 | 2913.583 | 18145.1484 | -14.7528
21144.3652 | 2877.6877 | 21144.3652 | -13.2719
24639.3242 | 2845.4102 | 24639.3242 | -12.0048
28711.9648 | 2815.3535 | 28711.9648 | -10.8965
33457.7734 | 2787.1353 | 33457.7734 | -9.922
38988.0195 | 2760.0784 | 38988.0195 | -9.0462
45432.3633 | 2732.8389 | 45432.3633 | -8.2812
52941.8906 | 2707.3843 | 52941.8906 | -7.5634
61692.6719 | 2682.4424 | 61692.6719 | -6.9018
71889.875 | 2657.7913 | 71889.875 | -6.2883
83772.5703 | 2633.5806 | 83772.5703 | -5.6916
97619.3672 | 2610.1873 | 97619.3672 | -5.0761
113754.8984 | 2587.6506 | 113754.8984 | -4.4548
132557.4844 | 2565.0137 | 132557.4844 | -3.8548
154467.9531 | 2543.7007 | 154467.9531 | -3.2126
180000 | 2524.908 | 180000 | -2.4923