## Sheet1
CheckPoint13 03:56 pm |  |  |  | Measurement Parameters Settings: | Impedance
Frequency (Hz) | Magnitude (Ω) | Frequency (Hz) | Phase | Start Frequency | 100 | Hz
100 | 115563.5547 | 100 | -91.2476 | Points | 50
116.529 | 86179.5781 | 116.529 | -84.6395 | Amplitude | 50 | mV
135.7901 | 72696.7578 | 135.7901 | -87.6774 | DC Bias | 1200 | mV
158.2349 | 64685.7344 | 158.2349 | -88.133 | Enable | 1
184.3896 | 56666.5781 | 184.3896 | -86.8788 | Stop Frequency | 180000 | Hz
214.8675 | 50000.668 | 214.8675 | -85.9429 | Logarithmic | 1
250.383 | 42987.4141 | 250.383 | -86.4105 | Power Mode | High Power
291.7689 | 37206.7344 | 291.7689 | -85.2244 | Sample Rate | 5 | sps
339.9954 | 31951.8027 | 339.9954 | -84.4974 | Internal RTIA Selection | 1K | Ω
396.1934 | 27417.5254 | 396.1934 | -83.7441 | Calibration Resistor | 10000 | Ω
461.6803 | 23615.1465 | 461.6803 | -82.5575 | Filter Level | Level 1.1
537.9916 | 20354.2051 | 537.9916 | -81.4326 | Hanning Window | 1
626.9163 | 17525.5625 | 626.9163 | -80.0367 | DFT Number | 16384
730.5396 | 15138.377 | 730.5396 | -78.467 | PGA Gain Select | GNPGA_9
851.2906 | 13085.8447 | 851.2906 | -76.6745 | Counter Electrode | CE0
992.0007 | 11347.0078 | 992.0007 | -74.5686 | Sense Electrode | AIN1
1155.9689 | 9871.3848 | 1155.9689 | -72.2408
1347.0393 | 8623.3496 | 1347.0393 | -69.5842
1569.6918 | 7568.832 | 1569.6918 | -66.6315
1829.1466 | 6687.7188 | 1829.1466 | -63.3744
2131.4868 | 5950.2139 | 2131.4868 | -59.8253
2483.801 | 5341.8623 | 2483.801 | -56.0413
2894.3491 | 4842.8042 | 2894.3491 | -52.0842
3372.7571 | 4436.8809 | 3372.7571 | -48.0071
3930.241 | 4107.7852 | 3930.241 | -43.9397
4579.8716 | 3844.4414 | 4579.8716 | -39.9101
5336.8804 | 3633.3254 | 5336.8804 | -36.063
6219.0146 | 3464.7476 | 6219.0146 | -32.3988
7246.9575 | 3332.2844 | 7246.9575 | -29.0393
8444.8096 | 3225.158 | 8444.8096 | -25.9553
9840.6543 | 3139.0471 | 9840.6543 | -23.1929
11467.2188 | 3068.5469 | 11467.2188 | -20.7399
13362.6396 | 3010.8916 | 13362.6396 | -18.5576
15571.3545 | 2961.564 | 15571.3545 | -16.6418
18145.1484 | 2918.4062 | 18145.1484 | -14.9494
21144.3652 | 2880.8813 | 21144.3652 | -13.5038
24639.3242 | 2845.8003 | 24639.3242 | -12.199
28711.9648 | 2813.9619 | 28711.9648 | -11.0712
33457.7734 | 2783.9116 | 33457.7734 | -10.0808
38988.0195 | 2755.6108 | 38988.0195 | -9.1921
45432.3633 | 2728.0688 | 45432.3633 | -8.3674
52941.8906 | 2702.1746 | 52941.8906 | -7.6282
61692.6719 | 2677.1948 | 61692.6719 | -6.9362
71889.875 | 2652.7146 | 71889.875 | -6.2978
83772.5703 | 2628.4214 | 83772.5703 | -5.6699
97619.3672 | 2606.3835 | 97619.3672 | -5.0419
113754.8984 | 2585.0454 | 113754.8984 | -4.4139
132557.4844 | 2564.0168 | 132557.4844 | -3.7994
154467.9531 | 2543.7007 | 154467.9531 | -3.1432
180000 | 2525.6184 | 180000 | -2.3916