## Sheet1
CheckPoint15 03:57 pm |  |  |  | Measurement Parameters Settings: | Impedance
Frequency (Hz) | Magnitude (Ω) | Frequency (Hz) | Phase | Start Frequency | 100 | Hz
100 | 115188.4688 | 100 | -91.0863 | Points | 50
116.529 | 85956.5469 | 116.529 | -84.6607 | Amplitude | 50 | mV
135.7901 | 72904.4141 | 135.7901 | -87.6737 | DC Bias | 1200 | mV
158.2349 | 64680.1094 | 158.2349 | -88.0397 | Enable | 1
184.3896 | 56770.9219 | 184.3896 | -86.7783 | Stop Frequency | 180000 | Hz
214.8675 | 49952.875 | 214.8675 | -85.8515 | Logarithmic | 1
250.383 | 43030.5039 | 250.383 | -86.2649 | Power Mode | High Power
291.7689 | 37194.832 | 291.7689 | -85.0612 | Sample Rate | 5 | sps
339.9954 | 31963.0703 | 339.9954 | -84.2349 | Internal RTIA Selection | 1K | Ω
396.1934 | 27431.2285 | 396.1934 | -83.5015 | Calibration Resistor | 10000 | Ω
461.6803 | 23646.3984 | 461.6803 | -82.3128 | Filter Level | Level 1.1
537.9916 | 20380.0781 | 537.9916 | -81.1008 | Hanning Window | 1
626.9163 | 17555.5781 | 626.9163 | -79.6952 | DFT Number | 16384
730.5396 | 15176.7529 | 730.5396 | -78.0659 | PGA Gain Select | GNPGA_9
851.2906 | 13132.2754 | 851.2906 | -76.196 | Counter Electrode | CE0
992.0007 | 11394.415 | 992.0007 | -74.0561 | Sense Electrode | AIN1
1155.9689 | 9919.1699 | 1155.9689 | -71.6577
1347.0393 | 8677.0195 | 1347.0393 | -68.9435
1569.6918 | 7629.1377 | 1569.6918 | -65.9447
1829.1466 | 6752.604 | 1829.1466 | -62.6434
2131.4868 | 6022.4893 | 2131.4868 | -59.0896
2483.801 | 5417.9531 | 2483.801 | -55.2907
2894.3491 | 4923.4497 | 2894.3491 | -51.3488
3372.7571 | 4520.0161 | 3372.7571 | -47.3222
3930.241 | 4193.0303 | 3930.241 | -43.2916
4579.8716 | 3930.6448 | 4579.8716 | -39.3613
5336.8804 | 3721.1431 | 5336.8804 | -35.6156
6219.0146 | 3553.3467 | 6219.0146 | -32.0771
7246.9575 | 3419.271 | 7246.9575 | -28.8275
8444.8096 | 3310.7053 | 8444.8096 | -25.8701
9840.6543 | 3223.2539 | 9840.6543 | -23.2147
11467.2188 | 3149.688 | 11467.2188 | -20.8659
13362.6396 | 3088.0322 | 13362.6396 | -18.8022
15571.3545 | 3034.5461 | 15571.3545 | -16.978
18145.1484 | 2987.6721 | 18145.1484 | -15.4028
21144.3652 | 2945.0488 | 21144.3652 | -14.009
24639.3242 | 2906.3845 | 24639.3242 | -12.8068
28711.9648 | 2869.6487 | 28711.9648 | -11.76
33457.7734 | 2834.1035 | 33457.7734 | -10.8388
38988.0195 | 2800.9338 | 38988.0195 | -9.9991
45432.3633 | 2768.2419 | 45432.3633 | -9.2416
52941.8906 | 2735.8916 | 52941.8906 | -8.5541
61692.6719 | 2704.8914 | 61692.6719 | -7.9024
71889.875 | 2674.2866 | 71889.875 | -7.2969
83772.5703 | 2644.8235 | 83772.5703 | -6.6951
97619.3672 | 2615.5698 | 97619.3672 | -6.0864
113754.8984 | 2587.9558 | 113754.8984 | -5.4454
132557.4844 | 2559.7053 | 132557.4844 | -4.8303
154467.9531 | 2534.4182 | 154467.9531 | -4.1385
180000 | 2509.8201 | 180000 | -3.424