## Sheet1
CheckPoint16 03:58 pm |  |  |  | Measurement Parameters Settings: | Impedance
Frequency (Hz) | Magnitude (Ω) | Frequency (Hz) | Phase | Start Frequency | 100 | Hz
100 | 115181.3125 | 100 | -91.458 | Points | 50
116.529 | 86189.3438 | 116.529 | -84.9517 | Amplitude | 50 | mV
135.7901 | 72728.5703 | 135.7901 | -87.9337 | DC Bias | 1200 | mV
158.2349 | 64696.7969 | 158.2349 | -88.3538 | Enable | 1
184.3896 | 56704.7891 | 184.3896 | -87.2569 | Stop Frequency | 180000 | Hz
214.8675 | 49955.3281 | 214.8675 | -86.3544 | Logarithmic | 1
250.383 | 42960.9727 | 250.383 | -86.8182 | Power Mode | High Power
291.7689 | 37159.7383 | 291.7689 | -85.7307 | Sample Rate | 5 | sps
339.9954 | 31892.8555 | 339.9954 | -85.0791 | Internal RTIA Selection | 1K | Ω
396.1934 | 27375.1992 | 396.1934 | -84.4105 | Calibration Resistor | 10000 | Ω
461.6803 | 23572.6328 | 461.6803 | -83.3837 | Filter Level | Level 1.1
537.9916 | 20283.8965 | 537.9916 | -82.3529 | Hanning Window | 1
626.9163 | 17469.5449 | 626.9163 | -81.0871 | DFT Number | 16384
730.5396 | 15065.2852 | 730.5396 | -79.6908 | PGA Gain Select | GNPGA_9
851.2906 | 13010.623 | 851.2906 | -78.067 | Counter Electrode | CE0
992.0007 | 11253.0186 | 992.0007 | -76.1922 | Sense Electrode | AIN1
1155.9689 | 9761.2637 | 1155.9689 | -74.0778
1347.0393 | 8500.4277 | 1347.0393 | -71.6682
1569.6918 | 7429.4097 | 1569.6918 | -68.9272
1829.1466 | 6529.9292 | 1829.1466 | -65.8797
2131.4868 | 5774.4307 | 2131.4868 | -62.559
2483.801 | 5146.5986 | 2483.801 | -58.9472
2894.3491 | 4627.7671 | 2894.3491 | -55.0857
3372.7571 | 4203.1895 | 3372.7571 | -51.0493
3930.241 | 3858.3369 | 3930.241 | -46.9052
4579.8716 | 3580.1067 | 4579.8716 | -42.7722
5336.8804 | 3357.5391 | 5336.8804 | -38.7039
6219.0146 | 3179.8926 | 6219.0146 | -34.7926
7246.9575 | 3040.4871 | 7246.9575 | -31.1
8444.8096 | 2930.1497 | 8444.8096 | -27.6863
9840.6543 | 2842.2515 | 9840.6543 | -24.5572
11467.2188 | 2772.8201 | 11467.2188 | -21.7475
13362.6396 | 2717.7332 | 13362.6396 | -19.2202
15571.3545 | 2672.9956 | 15571.3545 | -16.9864
18145.1484 | 2635.4282 | 18145.1484 | -15.0151
21144.3652 | 2605.3513 | 21144.3652 | -13.2619
24639.3242 | 2578.7556 | 24639.3242 | -11.7281
28711.9648 | 2556.0723 | 28711.9648 | -10.3877
33457.7734 | 2536.0718 | 33457.7734 | -9.2141
38988.0195 | 2518.178 | 38988.0195 | -8.1697
45432.3633 | 2501.5969 | 45432.3633 | -7.2282
52941.8906 | 2486.7373 | 52941.8906 | -6.3997
61692.6719 | 2472.5325 | 61692.6719 | -5.6415
71889.875 | 2458.8357 | 71889.875 | -4.9633
83772.5703 | 2445.6575 | 83772.5703 | -4.3122
97619.3672 | 2431.7373 | 97619.3672 | -3.7104
113754.8984 | 2420.5005 | 113754.8984 | -3.0849
132557.4844 | 2407.3103 | 132557.4844 | -2.4959
154467.9531 | 2395.7754 | 154467.9531 | -1.8666
180000 | 2384.1121 | 180000 | -1.2603