## Sheet1
CheckPoint18 03:59 pm |  |  |  | Measurement Parameters Settings: | Impedance
Frequency (Hz) | Magnitude (Ω) | Frequency (Hz) | Phase | Start Frequency | 100 | Hz
100 | 106327.6328 | 100 | 260.8711 | Points | 50
116.529 | 96269.3203 | 116.529 | -82.0905 | Amplitude | 50 | mV
135.7901 | 59846.3945 | 135.7901 | -78.6635 | DC Bias | 1200 | mV
158.2349 | 50763.8594 | 158.2349 | -81.898 | Enable | 1
184.3896 | 55777.2148 | 184.3896 | -82.0996 | Stop Frequency | 180000 | Hz
214.8675 | 50586.2344 | 214.8675 | -87.187 | Logarithmic | 1
250.383 | 38762.1641 | 250.383 | -85.8904 | Power Mode | High Power
291.7689 | 38432.2305 | 291.7689 | -84.6195 | Sample Rate | 5 | sps
339.9954 | 33814.6133 | 339.9954 | -84.5459 | Internal RTIA Selection | 1K | Ω
396.1934 | 27396.8789 | 396.1934 | -83.4881 | Calibration Resistor | 10000 | Ω
461.6803 | 22977.6641 | 461.6803 | -83.3431 | Filter Level | Level 1.1
537.9916 | 19953.416 | 537.9916 | -81.8145 | Hanning Window | 1
626.9163 | 17343.5762 | 626.9163 | -80.277 | DFT Number | 16384
730.5396 | 15081.5918 | 730.5396 | -79.2066 | PGA Gain Select | GNPGA_9
851.2906 | 13303.7646 | 851.2906 | -76.8761 | Counter Electrode | CE0
992.0007 | 11401.6221 | 992.0007 | -74.9297 | Sense Electrode | AIN1
1155.9689 | 9905.1016 | 1155.9689 | -72.4702
1347.0393 | 8734.6592 | 1347.0393 | -70.2094
1569.6918 | 7597.6777 | 1569.6918 | -67.1875
1829.1466 | 6671.6216 | 1829.1466 | -64.0141
2131.4868 | 5937.125 | 2131.4868 | -60.3782
2483.801 | 5325.0063 | 2483.801 | -56.5821
2894.3491 | 4825.3687 | 2894.3491 | -52.6155
3372.7571 | 4408.9434 | 3372.7571 | -48.5069
3930.241 | 4077.4441 | 3930.241 | -44.3603
4579.8716 | 3809.4321 | 4579.8716 | -40.2013
5336.8804 | 3595.9348 | 5336.8804 | -36.2716
6219.0146 | 3432.9224 | 6219.0146 | -32.5561
7246.9575 | 3299.0676 | 7246.9575 | -29.0794
8444.8096 | 3196.5742 | 8444.8096 | -25.9319
9840.6543 | 3113.7461 | 9840.6543 | -23.0958
11467.2188 | 3046.374 | 11467.2188 | -20.6308
13362.6396 | 2991.4421 | 13362.6396 | -18.3267
15571.3545 | 2942.0854 | 15571.3545 | -16.4143
18145.1484 | 2904.3015 | 18145.1484 | -14.5867
21144.3652 | 2871.0298 | 21144.3652 | -13.2557
24639.3242 | 2839.4639 | 24639.3242 | -11.9965
28711.9648 | 2808.0684 | 28711.9648 | -10.9203
33457.7734 | 2779.7324 | 33457.7734 | -9.9798
38988.0195 | 2752.3857 | 38988.0195 | -9.1221
45432.3633 | 2728.1077 | 45432.3633 | -8.4132
52941.8906 | 2700.9006 | 52941.8906 | -7.7095
61692.6719 | 2676.7517 | 61692.6719 | -7.1514
71889.875 | 2645.0298 | 71889.875 | -6.4725
83772.5703 | 2617.2913 | 83772.5703 | -5.952
97619.3672 | 2595.6765 | 97619.3672 | -5.3405
113754.8984 | 2568.6816 | 113754.8984 | -4.7106
132557.4844 | 2543.467 | 132557.4844 | -4.104
154467.9531 | 2521.8213 | 154467.9531 | -3.3883
180000 | 2495.1162 | 180000 | -2.7449