## Sheet1
CheckPoint22 04:01 pm |  |  |  | Measurement Parameters Settings: | Impedance
Frequency (Hz) | Magnitude (Ω) | Frequency (Hz) | Phase | Start Frequency | 100 | Hz
100 | 118929.9688 | 100 | 264.6865 | Points | 50
116.529 | 100568.7422 | 116.529 | -85.0119 | Amplitude | 50 | mV
135.7901 | 70846.4375 | 135.7901 | -71.8699 | DC Bias | 1200 | mV
158.2349 | 53190.9531 | 158.2349 | -81.4866 | Enable | 1
184.3896 | 54933.1172 | 184.3896 | -86.977 | Stop Frequency | 180000 | Hz
214.8675 | 50893.4648 | 214.8675 | -84.0074 | Logarithmic | 1
250.383 | 45571.0859 | 250.383 | 268.7457 | Power Mode | High Power
291.7689 | 37753.043 | 291.7689 | -84.9591 | Sample Rate | 5 | sps
339.9954 | 31734.416 | 339.9954 | -85.4027 | Internal RTIA Selection | 1K | Ω
396.1934 | 27678.9883 | 396.1934 | -83.9011 | Calibration Resistor | 10000 | Ω
461.6803 | 23936.4141 | 461.6803 | -83.8353 | Filter Level | Level 1.1
537.9916 | 20441.4316 | 537.9916 | -81.2651 | Hanning Window | 1
626.9163 | 18356.0977 | 626.9163 | -81.7221 | DFT Number | 16384
730.5396 | 15322.2354 | 730.5396 | -79.6167 | PGA Gain Select | GNPGA_9
851.2906 | 13197.6309 | 851.2906 | -77.221 | Counter Electrode | CE0
992.0007 | 11375.209 | 992.0007 | -74.5049 | Sense Electrode | AIN1
1155.9689 | 9941.8828 | 1155.9689 | -72.6277
1347.0393 | 8668.6768 | 1347.0393 | -69.618
1569.6918 | 7601.6406 | 1569.6918 | -66.9735
1829.1466 | 6710.4453 | 1829.1466 | -63.6134
2131.4868 | 5961.4604 | 2131.4868 | -59.9936
2483.801 | 5352.9771 | 2483.801 | -56.2095
2894.3491 | 4845.4238 | 2894.3491 | -52.2359
3372.7571 | 4443.2549 | 3372.7571 | -48.1615
3930.241 | 4111.2119 | 3930.241 | -44.0024
4579.8716 | 3845.137 | 4579.8716 | -39.8786
5336.8804 | 3637.2805 | 5336.8804 | -35.9991
6219.0146 | 3469.4343 | 6219.0146 | -32.3099
7246.9575 | 3339.2725 | 7246.9575 | -28.8681
8444.8096 | 3232.9976 | 8444.8096 | -25.731
9840.6543 | 3149.1746 | 9840.6543 | -22.9283
11467.2188 | 3085.7068 | 11467.2188 | -20.4095
13362.6396 | 3027.6555 | 13362.6396 | -18.2139
15571.3545 | 2984.4517 | 15571.3545 | -16.3167
18145.1484 | 2942.7502 | 18145.1484 | -14.6026
21144.3652 | 2908.0391 | 21144.3652 | -13.1301
24639.3242 | 2876.4216 | 24639.3242 | -11.8301
28711.9648 | 2847.6602 | 28711.9648 | -10.7048
33457.7734 | 2822.9041 | 33457.7734 | -9.6996
38988.0195 | 2797.082 | 38988.0195 | -8.8228
45432.3633 | 2771.8511 | 45432.3633 | -8.0275
52941.8906 | 2746.9822 | 52941.8906 | -7.3112
61692.6719 | 2728.9736 | 61692.6719 | -6.6148
71889.875 | 2700.0088 | 71889.875 | -6.0406
83772.5703 | 2679.6201 | 83772.5703 | -5.3924
97619.3672 | 2659.5635 | 97619.3672 | -4.8141
113754.8984 | 2638.3865 | 113754.8984 | -4.1893
132557.4844 | 2609.1323 | 132557.4844 | -3.5888
154467.9531 | 2598.1077 | 154467.9531 | -2.9066
180000 | 2577.4634 | 180000 | -2.1237