## Sheet1
CheckPoint27 04:04 pm |  |  |  | Measurement Parameters Settings: | Impedance
Frequency (Hz) | Magnitude (Ω) | Frequency (Hz) | Phase | Start Frequency | 100 | Hz
100 | 110212.7578 | 100 | 262.8233 | Points | 50
116.529 | 90959.4844 | 116.529 | -86.1129 | Amplitude | 50 | mV
135.7901 | 83650.3594 | 135.7901 | -73.9585 | DC Bias | 1200 | mV
158.2349 | 66268.8672 | 158.2349 | -72.9067 | Enable | 1
184.3896 | 55712.4375 | 184.3896 | -84.6855 | Stop Frequency | 180000 | Hz
214.8675 | 51615.4688 | 214.8675 | -88.4387 | Logarithmic | 1
250.383 | 41417.8477 | 250.383 | -87.3226 | Power Mode | High Power
291.7689 | 39232.9531 | 291.7689 | -85.1697 | Sample Rate | 5 | sps
339.9954 | 32822.7461 | 339.9954 | -84.3361 | Internal RTIA Selection | 1K | Ω
396.1934 | 27822.8047 | 396.1934 | -84.9157 | Calibration Resistor | 10000 | Ω
461.6803 | 24174.2324 | 461.6803 | -83.0243 | Filter Level | Level 1.1
537.9916 | 20555.6211 | 537.9916 | -81.7157 | Hanning Window | 1
626.9163 | 17488.2422 | 626.9163 | -80.7178 | DFT Number | 16384
730.5396 | 15241.4473 | 730.5396 | -79.3075 | PGA Gain Select | GNPGA_9
851.2906 | 13061.7754 | 851.2906 | -77.366 | Counter Electrode | CE0
992.0007 | 11297.6396 | 992.0007 | -75.2794 | Sense Electrode | AIN1
1155.9689 | 9862.3965 | 1155.9689 | -72.899
1347.0393 | 8669.3154 | 1347.0393 | -70.6433
1569.6918 | 7556.6191 | 1569.6918 | -67.762
1829.1466 | 6665.6055 | 1829.1466 | -64.3867
2131.4868 | 5907.4829 | 2131.4868 | -61.0037
2483.801 | 5280.0195 | 2483.801 | -57.1913
2894.3491 | 4771.7607 | 2894.3491 | -53.2776
3372.7571 | 4356.4438 | 3372.7571 | -49.2004
3930.241 | 4019.1985 | 3930.241 | -45.0655
4579.8716 | 3748.5002 | 4579.8716 | -40.9019
5336.8804 | 3532.5227 | 5336.8804 | -36.9125
6219.0146 | 3362.1687 | 6219.0146 | -33.1228
7246.9575 | 3227.6089 | 7246.9575 | -29.5685
8444.8096 | 3121.1221 | 8444.8096 | -26.3397
9840.6543 | 3037.6558 | 9840.6543 | -23.4021
11467.2188 | 2969.2019 | 11467.2188 | -20.8212
13362.6396 | 2916.636 | 13362.6396 | -18.4546
15571.3545 | 2871.3677 | 15571.3545 | -16.4387
18145.1484 | 2832.4377 | 18145.1484 | -14.6408
21144.3652 | 2799.5322 | 21144.3652 | -13.0649
24639.3242 | 2770.5198 | 24639.3242 | -11.7104
28711.9648 | 2743.7891 | 28711.9648 | -10.5157
33457.7734 | 2719.8098 | 33457.7734 | -9.4739
38988.0195 | 2698.1052 | 38988.0195 | -8.5457
45432.3633 | 2674.3887 | 45432.3633 | -7.7185
52941.8906 | 2654.0317 | 52941.8906 | -6.9687
61692.6719 | 2629.8157 | 61692.6719 | -6.3392
71889.875 | 2615.3875 | 71889.875 | -5.6346
83772.5703 | 2593.4253 | 83772.5703 | -5.0392
97619.3672 | 2574.0784 | 97619.3672 | -4.4314
113754.8984 | 2555.4683 | 113754.8984 | -3.8433
132557.4844 | 2534.3984 | 132557.4844 | -3.3111
154467.9531 | 2517.4453 | 154467.9531 | -2.5524
180000 | 2498.7327 | 180000 | -1.9497