## Sheet1
CheckPoint30 04:06 pm |  |  |  | Measurement Parameters Settings: | Impedance
Frequency (Hz) | Magnitude (Ω) | Frequency (Hz) | Phase | Start Frequency | 100 | Hz
100 | 125538.9766 | 100 | -91.6693 | Points | 50
116.529 | 75495.1875 | 116.529 | -82.3959 | Amplitude | 50 | mV
135.7901 | 80775.4141 | 135.7901 | 259.8805 | DC Bias | 1200 | mV
158.2349 | 79571.4297 | 158.2349 | 262.492 | Enable | 1
184.3896 | 60582.3477 | 184.3896 | -87.8558 | Stop Frequency | 180000 | Hz
214.8675 | 49268.2461 | 214.8675 | -85.4202 | Logarithmic | 1
250.383 | 40517.7461 | 250.383 | -83.1933 | Power Mode | High Power
291.7689 | 38105.8398 | 291.7689 | -85.2777 | Sample Rate | 5 | sps
339.9954 | 31583 | 339.9954 | -82.8277 | Internal RTIA Selection | 1K | Ω
396.1934 | 27863.7129 | 396.1934 | -82.2935 | Calibration Resistor | 10000 | Ω
461.6803 | 23464.4492 | 461.6803 | -80.4547 | Filter Level | Level 1.1
537.9916 | 20941.3242 | 537.9916 | -79.1778 | Hanning Window | 1
626.9163 | 17741.1426 | 626.9163 | -77.138 | DFT Number | 16384
730.5396 | 15513.8447 | 730.5396 | -74.7167 | PGA Gain Select | GNPGA_9
851.2906 | 13545.0938 | 851.2906 | -72.9676 | Counter Electrode | CE0
992.0007 | 11910.2656 | 992.0007 | -70.6484 | Sense Electrode | AIN1
1155.9689 | 10428.6816 | 1155.9689 | -68.0469
1347.0393 | 9167.6582 | 1347.0393 | -65.1763
1569.6918 | 8156.4727 | 1569.6918 | -61.8889
1829.1466 | 7304.2251 | 1829.1466 | -58.2409
2131.4868 | 6590.8877 | 2131.4868 | -54.8002
2483.801 | 6015.0327 | 2483.801 | -51.0479
2894.3491 | 5537.1577 | 2894.3491 | -47.4344
3372.7571 | 5140.394 | 3372.7571 | -43.786
3930.241 | 4818.5361 | 3930.241 | -40.3397
4579.8716 | 4553.4917 | 4579.8716 | -37.0288
5336.8804 | 4332.9751 | 5336.8804 | -33.9167
6219.0146 | 4150.2925 | 6219.0146 | -31.0903
7246.9575 | 3993.9434 | 7246.9575 | -28.5768
8444.8096 | 3862.3584 | 8444.8096 | -26.2248
9840.6543 | 3743.6006 | 9840.6543 | -24.1682
11467.2188 | 3638.731 | 11467.2188 | -22.348
13362.6396 | 3547.1296 | 13362.6396 | -20.6907
15571.3545 | 3458.9316 | 15571.3545 | -19.1904
18145.1484 | 3378.3159 | 18145.1484 | -17.9145
21144.3652 | 3303.968 | 21144.3652 | -16.7721
24639.3242 | 3233.4512 | 24639.3242 | -15.6844
28711.9648 | 3165.0977 | 28711.9648 | -14.6908
33457.7734 | 3101.4822 | 33457.7734 | -13.7633
38988.0195 | 3043.0332 | 38988.0195 | -12.8924
45432.3633 | 2984.7712 | 45432.3633 | -12.0545
52941.8906 | 2932.6699 | 52941.8906 | -11.3007
61692.6719 | 2880.2161 | 61692.6719 | -10.4578
71889.875 | 2831.8013 | 71889.875 | -9.6938
83772.5703 | 2786.6006 | 83772.5703 | -8.8092
97619.3672 | 2744.3262 | 97619.3672 | -8.0199
113754.8984 | 2704.3589 | 113754.8984 | -7.1758
132557.4844 | 2674.8572 | 132557.4844 | -6.2716
154467.9531 | 2634.7834 | 154467.9531 | -5.3996
180000 | 2602.8218 | 180000 | -4.5617