## Sheet1
CheckPoint6 03:47 pm |  |  |  | Measurement Parameters Settings: | Impedance
Frequency (Hz) | Magnitude (Ω) | Frequency (Hz) | Phase | Start Frequency | 100 | Hz
100 | 115159.1172 | 100 | -91.1025 | Points | 50
116.529 | 86164.1797 | 116.529 | -84.3615 | Amplitude | 50 | mV
135.7901 | 72864.7891 | 135.7901 | -87.3062 | DC Bias | 1200 | mV
158.2349 | 64785.4297 | 158.2349 | -87.6857 | Enable | 1
184.3896 | 56752.5 | 184.3896 | -86.4945 | Stop Frequency | 180000 | Hz
214.8675 | 49980.9961 | 214.8675 | -85.4562 | Logarithmic | 1
250.383 | 43048.1523 | 250.383 | -85.754 | Power Mode | High Power
291.7689 | 37233.918 | 291.7689 | -84.51 | Sample Rate | 5 | sps
339.9954 | 31995.5391 | 339.9954 | -83.6003 | Internal RTIA Selection | 1K | Ω
396.1934 | 27507.3711 | 396.1934 | -82.775 | Calibration Resistor | 10000 | Ω
461.6803 | 23729.5273 | 461.6803 | -81.4617 | Filter Level | Level 1.1
537.9916 | 20449.2188 | 537.9916 | -80.1497 | Hanning Window | 1
626.9163 | 17653.1953 | 626.9163 | -78.5671 | DFT Number | 16384
730.5396 | 15280.9033 | 730.5396 | -76.7925 | PGA Gain Select | GNPGA_9
851.2906 | 13253.4316 | 851.2906 | -74.772 | Counter Electrode | CE0
992.0007 | 11536.8018 | 992.0007 | -72.4646 | Sense Electrode | AIN1
1155.9689 | 10080.6709 | 1155.9689 | -69.9135
1347.0393 | 8852.1387 | 1347.0393 | -67.0437
1569.6918 | 7822.6245 | 1569.6918 | -63.9273
1829.1466 | 6958.624 | 1829.1466 | -60.5263
2131.4868 | 6245.646 | 2131.4868 | -56.912
2483.801 | 5657.5615 | 2483.801 | -53.1298
2894.3491 | 5173.1611 | 2894.3491 | -49.2706
3372.7571 | 4779.1792 | 3372.7571 | -45.3846
3930.241 | 4458.7402 | 3930.241 | -41.5735
4579.8716 | 4201.5542 | 4579.8716 | -37.9107
5336.8804 | 3990.2336 | 5336.8804 | -34.4498
6219.0146 | 3821.4031 | 6219.0146 | -31.2532
7246.9575 | 3680.9753 | 7246.9575 | -28.3149
8444.8096 | 3565.5525 | 8444.8096 | -25.68
9840.6543 | 3468.2893 | 9840.6543 | -23.31
11467.2188 | 3384.3867 | 11467.2188 | -21.2387
13362.6396 | 3311.2852 | 13362.6396 | -19.4128
15571.3545 | 3246.0654 | 15571.3545 | -17.8133
18145.1484 | 3185.3118 | 18145.1484 | -16.4197
21144.3652 | 3130.2852 | 21144.3652 | -15.1822
24639.3242 | 3076.9631 | 24639.3242 | -14.1151
28711.9648 | 3026.7346 | 28711.9648 | -13.1531
33457.7734 | 2977.7927 | 33457.7734 | -12.2931
38988.0195 | 2930.3638 | 38988.0195 | -11.4886
45432.3633 | 2884.7864 | 45432.3633 | -10.7566
52941.8906 | 2840.8289 | 52941.8906 | -10.062
61692.6719 | 2798.6519 | 61692.6719 | -9.4003
71889.875 | 2757.4141 | 71889.875 | -8.724
83772.5703 | 2717.6111 | 83772.5703 | -8.0502
97619.3672 | 2679.9338 | 97619.3672 | -7.3812
113754.8984 | 2644.8203 | 113754.8984 | -6.6845
132557.4844 | 2611.4597 | 132557.4844 | -5.9727
154467.9531 | 2578.833 | 154467.9531 | -5.1879
180000 | 2549.98 | 180000 | -4.3876