## Sheet1
CheckPoint8 03:50 pm |  |  |  | Measurement Parameters Settings: | Impedance
Frequency (Hz) | Magnitude (Ω) | Frequency (Hz) | Phase | Start Frequency | 100 | Hz
100 | 115775.6328 | 100 | -91.3233 | Points | 50
116.529 | 86189.3438 | 116.529 | -84.9517 | Amplitude | 50 | mV
135.7901 | 72886.9453 | 135.7901 | -87.8019 | DC Bias | 1200 | mV
158.2349 | 64697.0703 | 158.2349 | -88.3709 | Enable | 1
184.3896 | 56688.3672 | 184.3896 | -87.2737 | Stop Frequency | 180000 | Hz
214.8675 | 49969.5859 | 214.8675 | -86.3706 | Logarithmic | 1
250.383 | 42957.0781 | 250.383 | -86.7648 | Power Mode | High Power
291.7689 | 37117.1641 | 291.7689 | -85.6604 | Sample Rate | 5 | sps
339.9954 | 31870.2363 | 339.9954 | -85.0331 | Internal RTIA Selection | 1K | Ω
396.1934 | 27380.4766 | 396.1934 | -84.3823 | Calibration Resistor | 10000 | Ω
461.6803 | 23568.0293 | 461.6803 | -83.3084 | Filter Level | Level 1.1
537.9916 | 20274.2305 | 537.9916 | -82.2889 | Hanning Window | 1
626.9163 | 17445.666 | 626.9163 | -80.9715 | DFT Number | 16384
730.5396 | 15050.2686 | 730.5396 | -79.5543 | PGA Gain Select | GNPGA_9
851.2906 | 12990.0547 | 851.2906 | -77.8959 | Counter Electrode | CE0
992.0007 | 11234.3291 | 992.0007 | -75.9556 | Sense Electrode | AIN1
1155.9689 | 9745.085 | 1155.9689 | -73.7815
1347.0393 | 8482.7598 | 1347.0393 | -71.2841
1569.6918 | 7414.0562 | 1569.6918 | -68.4786
1829.1466 | 6516.6162 | 1829.1466 | -65.308
2131.4868 | 5765.2734 | 2131.4868 | -61.8512
2483.801 | 5144.062 | 2483.801 | -58.0755
2894.3491 | 4631.8926 | 2894.3491 | -54.0595
3372.7571 | 4213.7456 | 3372.7571 | -49.8444
3930.241 | 3878.2192 | 3930.241 | -45.5387
4579.8716 | 3609.3235 | 4579.8716 | -41.2177
5336.8804 | 3397.0452 | 5336.8804 | -37.003
6219.0146 | 3231.9131 | 6219.0146 | -32.9701
7246.9575 | 3104.2234 | 7246.9575 | -29.1901
8444.8096 | 3005.915 | 8444.8096 | -25.718
9840.6543 | 2930.4939 | 9840.6543 | -22.5398
11467.2188 | 2872.4963 | 11467.2188 | -19.7244
13362.6396 | 2828.3044 | 13362.6396 | -17.2193
15571.3545 | 2794.3811 | 15571.3545 | -15.0124
18145.1484 | 2767.3125 | 18145.1484 | -13.092
21144.3652 | 2747.0105 | 21144.3652 | -11.4017
24639.3242 | 2729.7952 | 24639.3242 | -9.9429
28711.9648 | 2715.9006 | 28711.9648 | -8.6909
33457.7734 | 2704.2625 | 33457.7734 | -7.6019
38988.0195 | 2694.304 | 38988.0195 | -6.656
45432.3633 | 2684.3142 | 45432.3633 | -5.8371
52941.8906 | 2675.2659 | 52941.8906 | -5.1204
61692.6719 | 2667.4453 | 61692.6719 | -4.5044
71889.875 | 2658.4634 | 71889.875 | -3.9399
83772.5703 | 2648.8267 | 83772.5703 | -3.4347
97619.3672 | 2638.53 | 97619.3672 | -2.9739
113754.8984 | 2628.792 | 113754.8984 | -2.5212
132557.4844 | 2616.4585 | 132557.4844 | -2.0819
154467.9531 | 2604.2969 | 154467.9531 | -1.6224
180000 | 2591.4553 | 180000 | -1.1225