## Sheet1
CheckPoint10 03:53 pm |  |  |  | Measurement Parameters Settings: | Impedance
Frequency (Hz) | Magnitude (Ω) | Frequency (Hz) | Phase | Start Frequency | 100 | Hz
100 | 115833.0938 | 100 | -91.2756 | Points | 50
116.529 | 86182.2422 | 116.529 | -84.8212 | Amplitude | 50 | mV
135.7901 | 72728.375 | 135.7901 | -87.9513 | DC Bias | 1200 | mV
158.2349 | 64716.3477 | 158.2349 | -88.3707 | Enable | 1
184.3896 | 56682.957 | 184.3896 | -87.1457 | Stop Frequency | 180000 | Hz
214.8675 | 49874.8867 | 214.8675 | -86.198 | Logarithmic | 1
250.383 | 43000.7773 | 250.383 | -86.6197 | Power Mode | High Power
291.7689 | 37144.8906 | 291.7689 | -85.4916 | Sample Rate | 5 | sps
339.9954 | 31930.8691 | 339.9954 | -84.7601 | Internal RTIA Selection | 1K | Ω
396.1934 | 27406.0781 | 396.1934 | -84.1071 | Calibration Resistor | 10000 | Ω
461.6803 | 23595.6855 | 461.6803 | -82.9898 | Filter Level | Level 1.1
537.9916 | 20314.8691 | 537.9916 | -81.9045 | Hanning Window | 1
626.9163 | 17482.2402 | 626.9163 | -80.5882 | DFT Number | 16384
730.5396 | 15087.2188 | 730.5396 | -79.111 | PGA Gain Select | GNPGA_9
851.2906 | 13036.4248 | 851.2906 | -77.3797 | Counter Electrode | CE0
992.0007 | 11291.2617 | 992.0007 | -75.4018 | Sense Electrode | AIN1
1155.9689 | 9804.9209 | 1155.9689 | -73.1552
1347.0393 | 8548.0127 | 1347.0393 | -70.5866
1569.6918 | 7484.9736 | 1569.6918 | -67.7369
1829.1466 | 6593.3608 | 1829.1466 | -64.5457
2131.4868 | 5849.3086 | 2131.4868 | -61.0723
2483.801 | 5231.8501 | 2483.801 | -57.323
2894.3491 | 4723.1143 | 2894.3491 | -53.3664
3372.7571 | 4310.2856 | 3372.7571 | -49.2493
3930.241 | 3976.6619 | 3930.241 | -45.073
4579.8716 | 3708.5415 | 4579.8716 | -40.9315
5336.8804 | 3494.7354 | 5336.8804 | -36.9136
6219.0146 | 3327.1599 | 6219.0146 | -33.0898
7246.9575 | 3194.5081 | 7246.9575 | -29.5362
8444.8096 | 3090.4165 | 8444.8096 | -26.293
9840.6543 | 3007.271 | 9840.6543 | -23.3437
11467.2188 | 2941.7559 | 11467.2188 | -20.7104
13362.6396 | 2888.4653 | 13362.6396 | -18.3952
15571.3545 | 2845.2124 | 15571.3545 | -16.3582
18145.1484 | 2807.4429 | 18145.1484 | -14.5768
21144.3652 | 2776.6504 | 21144.3652 | -13.0207
24639.3242 | 2747.9783 | 24639.3242 | -11.6667
28711.9648 | 2722.699 | 28711.9648 | -10.5059
33457.7734 | 2699.1787 | 33457.7734 | -9.4891
38988.0195 | 2676.1714 | 38988.0195 | -8.6007
45432.3633 | 2655.012 | 45432.3633 | -7.8177
52941.8906 | 2633.7498 | 52941.8906 | -7.1098
61692.6719 | 2613.9563 | 61692.6719 | -6.4678
71889.875 | 2593.2827 | 71889.875 | -5.8631
83772.5703 | 2572.865 | 83772.5703 | -5.3191
97619.3672 | 2551.7881 | 97619.3672 | -4.7579
113754.8984 | 2532.2996 | 113754.8984 | -4.2115
132557.4844 | 2511.1582 | 132557.4844 | -3.646
154467.9531 | 2491.4993 | 154467.9531 | -3.066
180000 | 2472.124 | 180000 | -2.4451