## Sheet1
CheckPoint18 03:25 pm |  |  |  | Measurement Parameters Settings: | Impedance
Frequency (Hz) | Magnitude (Ω) | Frequency (Hz) | Phase | Start Frequency | 100 | Hz
100 | 95630.8438 | 100 | 264.8795 | Points | 50
116.529 | 95414.125 | 116.529 | -84.5877 | Amplitude | 50 | mV
135.7901 | 89178.6562 | 135.7901 | 257.1596 | DC Bias | 1200 | mV
158.2349 | 75940.4375 | 158.2349 | -70.9954 | Enable | 1
184.3896 | 54680.0078 | 184.3896 | -84.6874 | Stop Frequency | 180000 | Hz
214.8675 | 49107.8984 | 214.8675 | -85.4209 | Logarithmic | 1
250.383 | 43254.5977 | 250.383 | -84.0298 | Power Mode | High Power
291.7689 | 37410.6875 | 291.7689 | -85.0318 | Sample Rate | 10 | sps
339.9954 | 32986.0117 | 339.9954 | -86.4533 | Internal RTIA Selection | 1K | Ω
396.1934 | 27874.1602 | 396.1934 | -83.7969 | Calibration Resistor | 10000 | Ω
461.6803 | 24329.1191 | 461.6803 | -82.3504 | Filter Level | Level 1.1
537.9916 | 20061.4453 | 537.9916 | -82.0296 | Hanning Window | 1
626.9163 | 17354.3809 | 626.9163 | -79.5222 | DFT Number | 16384
730.5396 | 15030.2109 | 730.5396 | -78.2139 | PGA Gain Select | GNPGA_9
851.2906 | 13012.7002 | 851.2906 | -77.2837 | Counter Electrode | CE0
992.0007 | 11346.5312 | 992.0007 | -75.2202 | Sense Electrode | AIN1
1155.9689 | 9912.6855 | 1155.9689 | -72.8098
1347.0393 | 8610.2471 | 1347.0393 | -69.9289
1569.6918 | 7537.4727 | 1569.6918 | -67.028
1829.1466 | 6657.2114 | 1829.1466 | -63.837
2131.4868 | 5888.3823 | 2131.4868 | -60.2731
2483.801 | 5283.5552 | 2483.801 | -56.4746
2894.3491 | 4776.064 | 2894.3491 | -52.3878
3372.7571 | 4367.6011 | 3372.7571 | -48.2015
3930.241 | 4041.6223 | 3930.241 | -43.9314
4579.8716 | 3780.1787 | 4579.8716 | -39.7601
5336.8804 | 3572.2275 | 5336.8804 | -35.6797
6219.0146 | 3410.7319 | 6219.0146 | -31.8445
7246.9575 | 3284.2432 | 7246.9575 | -28.282
8444.8096 | 3185.3198 | 8444.8096 | -25.0137
9840.6543 | 3106.8689 | 9840.6543 | -22.0937
11467.2188 | 3048.7583 | 11467.2188 | -19.4631
13362.6396 | 3000.1494 | 13362.6396 | -17.1909
15571.3545 | 2961.4141 | 15571.3545 | -15.181
18145.1484 | 2929.845 | 18145.1484 | -13.4135
21144.3652 | 2903.0671 | 21144.3652 | -11.9204
24639.3242 | 2878.7126 | 24639.3242 | -10.6349
28711.9648 | 2858.2803 | 28711.9648 | -9.5078
33457.7734 | 2838.0979 | 33457.7734 | -8.5053
38988.0195 | 2817.53 | 38988.0195 | -7.6342
45432.3633 | 2800.1904 | 45432.3633 | -6.9037
52941.8906 | 2772.7915 | 52941.8906 | -6.2986
61692.6719 | 2795.3745 | 61692.6719 | -6.2306
71889.875 | 2743.8857 | 71889.875 | -4.9945
83772.5703 | 2740.2729 | 83772.5703 | -4.1966
97619.3672 | 2708.636 | 97619.3672 | -3.8867
113754.8984 | 2669.9456 | 113754.8984 | -3.2674
132557.4844 | 2715.4436 | 132557.4844 | 1.492
154467.9531 | 2651.2603 | 154467.9531 | -2.2348
180000 | 2594.5073 | 180000 | -2.1148