## Sheet1
CheckPoint23 03:29 pm |  |  |  | Measurement Parameters Settings: | Impedance
Frequency (Hz) | Magnitude (Ω) | Frequency (Hz) | Phase | Start Frequency | 100 | Hz
100 | 114473.875 | 100 | -90.2745 | Points | 50
116.529 | 93264.6641 | 116.529 | 273.3057 | Amplitude | 50 | mV
135.7901 | 63126.3008 | 135.7901 | -74.6366 | DC Bias | 1200 | mV
158.2349 | 53782.832 | 158.2349 | 262.2673 | Enable | 1
184.3896 | 58289.418 | 184.3896 | -89.3995 | Stop Frequency | 180000 | Hz
214.8675 | 49577.9609 | 214.8675 | -86.7183 | Logarithmic | 1
250.383 | 40394.6406 | 250.383 | -88.4814 | Power Mode | High Power
291.7689 | 37001.1797 | 291.7689 | -85.4681 | Sample Rate | 10 | sps
339.9954 | 32755.6855 | 339.9954 | -84.3601 | Internal RTIA Selection | 1K | Ω
396.1934 | 27554.6289 | 396.1934 | -84.4942 | Calibration Resistor | 10000 | Ω
461.6803 | 23333.2793 | 461.6803 | -82.2839 | Filter Level | Level 1.1
537.9916 | 20352.7363 | 537.9916 | -82.9316 | Hanning Window | 1
626.9163 | 17340.8145 | 626.9163 | -81.3381 | DFT Number | 16384
730.5396 | 15005.3584 | 730.5396 | -80.2374 | PGA Gain Select | GNPGA_9
851.2906 | 13104.1201 | 851.2906 | -78.0233 | Counter Electrode | CE0
992.0007 | 11257.4697 | 992.0007 | -76.2451 | Sense Electrode | AIN1
1155.9689 | 9759.5059 | 1155.9689 | -74.2485
1347.0393 | 8483.8428 | 1347.0393 | -71.6139
1569.6918 | 7404.8682 | 1569.6918 | -68.9511
1829.1466 | 6526.1821 | 1829.1466 | -65.8506
2131.4868 | 5761.2598 | 2131.4868 | -62.4621
2483.801 | 5130.8887 | 2483.801 | -58.7877
2894.3491 | 4613.6172 | 2894.3491 | -54.8316
3372.7571 | 4189.7769 | 3372.7571 | -50.6491
3930.241 | 3847.1692 | 3930.241 | -46.3766
4579.8716 | 3574.0881 | 4579.8716 | -42.1565
5336.8804 | 3357.8225 | 5336.8804 | -37.9758
6219.0146 | 3185.0884 | 6219.0146 | -33.9395
7246.9575 | 3052.48 | 7246.9575 | -30.1907
8444.8096 | 2950.8301 | 8444.8096 | -26.703
9840.6543 | 2870.7783 | 9840.6543 | -23.5607
11467.2188 | 2808.0691 | 11467.2188 | -20.7216
13362.6396 | 2758.7117 | 13362.6396 | -18.2375
15571.3545 | 2719.438 | 15571.3545 | -16.0053
18145.1484 | 2686.8936 | 18145.1484 | -14.0725
21144.3652 | 2663.5671 | 21144.3652 | -12.4093
24639.3242 | 2640.5371 | 24639.3242 | -10.9406
28711.9648 | 2624.2461 | 28711.9648 | -9.6335
33457.7734 | 2607.2302 | 33457.7734 | -8.4963
38988.0195 | 2593.5833 | 38988.0195 | -7.6865
45432.3633 | 2576.6621 | 45432.3633 | -6.8123
52941.8906 | 2562.4961 | 52941.8906 | -6.0031
61692.6719 | 2571.4546 | 61692.6719 | -4.7026
71889.875 | 2535.7207 | 71889.875 | -4.9727
83772.5703 | 2536.1023 | 83772.5703 | -3.468
97619.3672 | 2490.4976 | 97619.3672 | -4.2569
113754.8984 | 2490.8826 | 113754.8984 | -3.3381
132557.4844 | 2477.1221 | 132557.4844 | -2.7084
154467.9531 | 2457.0322 | 154467.9531 | -1.6465
180000 | 2450.1987 | 180000 | -1.5118